## 清单
阿拉木图120E561 格栅清单 | [6 empty] | EL
钢格板型号：JG323/30/100FG
板号 | 图 | 长度 | 宽度 | 数量 | 面积 | 重量
|  | （mm） | （mm） | 块 | （m^2） | （kg）
120E561-A1 |  | 770 | 287 | 1 | 0.22099 | 6.8065 | 120E56MX-平台扶梯
120E561-A2 | # | 533 | 533 | 1 | 0.28409 | 8.7499 | 120E56MX-平台扶梯
120E561-A3 |  | 940 | 993 | 2 | 1.8668 | 57.4987 | 120E56MX-平台扶梯
120E561-A4 |  | 1090 | 993 | 9 | 9.7413 | 300.033 | 120E56MX-平台扶梯
120E561-A5 |  | 1090 | 633 | 1 | 0.68997 | 21.2511 | 120E56MX-平台扶梯
120E561-A6 |  | 1090 | 663 | 1 | 0.72267 | 22.2582 | 120E56MX-平台扶梯
120E561-A7 | # | 1950 | 873 | 1 | 1.7024 | 52.4324 | 120E56MX-平台扶梯
120E561-A8 | # | 1950 | 903 | 1 | 1.7609 | 54.2342 | 120E56MX-平台扶梯
120E561-A9 |  | 1950 | 393 | 1 | 0.76635 | 23.6036 | 120E56MX-平台扶梯
120E561-A10 |  | 990 | 993 | 25 | 24.5768 | 756.9639 | 120E56MX-平台扶梯
120E561-A11 |  | 990 | 603 | 1 | 0.59697 | 18.3867 | 120E56MX-平台扶梯
120E561-A12 |  | 990 | 573 | 1 | 0.56727 | 17.4719 | 120E56MX-平台扶梯
120E561-A13 |  | 990 | 933 | 1 | 0.92367 | 28.449 | 120E56MX-平台扶梯
120E561-A14 |  | 1134 | 993 | 2 | 2.2521 | 69.3654 | 120E56MX-平台扶梯
120E561-A15 |  | 1134 | 423 | 1 | 0.47968 | 14.7742 | 120E56MX-平台扶梯
120E561-A16 |  | 962 | 993 | 2 | 1.9105 | 58.8444 | 120E56MX-平台扶梯
120E561-A17 |  | 962 | 423 | 1 | 0.40693 | 12.5333 | 120E56MX-平台扶梯
120E561-A18 |  | 1075 | 993 | 2 | 2.1349 | 65.7565 | 120E56MX-平台扶梯
120E561-A19 |  | 1075 | 423 | 1 | 0.45472 | 14.0055 | 120E56MX-平台扶梯
120E561-A20 |  | 990 | 393 | 1 | 0.38907 | 11.9834 | 120E56MX-平台扶梯
120E561-A21 |  | 990 | 723 | 1 | 0.71577 | 22.0457 | 120E56MX-平台扶梯
120E561-A22 |  | 1050 | 453 | 1 | 0.47565 | 14.65 | 120E56MX-平台扶梯
120E561-A23 |  | 725 | 993 | 2 | 1.4399 | 44.3474 | 120E56MX-平台扶梯
120E561-A24 |  | 725 | 933 | 1 | 0.67643 | 20.8339 | 120E56MX-平台扶梯
120E561-A25 |  | 1255 | 993 | 2 | 2.4924 | 76.7668 | 120E56MX-平台扶梯
120E561-A26 |  | 1255 | 933 | 1 | 1.1709 | 36.0642 | 120E56MX-平台扶梯
120E561-A27 |  | 690 | 993 | 4 | 2.7407 | 84.4129 | 120E56MX-平台扶梯
120E561-A28 |  | 690 | 933 | 1 | 0.64377 | 19.8281 | 120E56MX-平台扶梯
120E561-A29 |  | 790 | 993 | 15 | 11.767 | 362.4251 | 120E56MX-平台扶梯
120E561-A30 | # | 1190 | 993 | 1 | 1.1817 | 36.3954 | 120E56MX-平台扶梯
120E561-A31 |  | 1190 | 993 | 17 | 20.0884 | 618.7224 | 120E56MX-平台扶梯
120E561-A32 |  | 1190 | 513 | 1 | 0.61047 | 18.8025 | 120E56MX-平台扶梯
120E561-A33 |  | 1490 | 993 | 14 | 20.714 | 637.9906 | 120E56MX-平台扶梯
120E561-A34 |  | 1490 | 513 | 1 | 0.76437 | 23.5426 | 120E56MX-平台扶梯
120E561-A35 |  | 1220 | 993 | 1 | 1.2115 | 37.313 | 120E56MX-平台扶梯
120E561-A36 |  | 1220 | 603 | 1 | 0.73566 | 22.6583 | 120E56MX-平台扶梯
120E561-A37 |  | 1220 | 573 | 1 | 0.69906 | 21.531 | 120E56MX-平台扶梯
120E561-A38 |  | 1275 | 993 | 5 | 6.3304 | 194.9755 | 120E56MX-平台扶梯
120E561-A39 |  | 1275 | 393 | 1 | 0.50108 | 15.4331 | 120E56MX-平台扶梯
120E561-A40 | # | 1490 | 993 | 1 | 1.4796 | 45.5708 | 120E56MX-平台扶梯
120E561-A41 |  | 1090 | 393 | 1 | 0.42837 | 13.1938 | 120E56MX-平台扶梯
120E561-A42 |  | 1775 | 993 | 3 | 5.2877 | 162.8619 | 120E56MX-平台扶梯
120E561-A43 |  | 1190 | 543 | 2 | 1.2923 | 39.8041 | 120E56MX-平台扶梯
120E561-A44 |  | 1490 | 543 | 2 | 1.6181 | 49.8387 | 120E56MX-平台扶梯
120E561-A45 |  | 990 | 543 | 8 | 4.3006 | 132.4572 | 120E56MX-平台扶梯
120E561-A46 |  | 1390 | 993 | 2 | 2.7605 | 85.0246 | 120E56MX-平台扶梯
120E561-A47 |  | 1390 | 423 | 1 | 0.58797 | 18.1095 | 120E56MX-平台扶梯
120E561-A48 | # | 1362 | 993 | 1 | 1.3525 | 41.656 | 120E56MX-平台扶梯
120E561-A49 | # | 363 | 363 | 1 | 0.13177 | 4.0585 | 120E56MX-平台扶梯
120E561-A50 | # | 540 | 993 | 1 | 0.53622 | 16.5156 | 120E56MX-平台扶梯
120E561-A51 |  | 540 | 993 | 1 | 0.53622 | 16.5156 | 120E56MX-平台扶梯
120E561-A52 | # | 540 | 513 | 1 | 0.27702 | 8.5322 | 120E56MX-平台扶梯
120E561-A53 | # | 513 | 513 | 1 | 0.26317 | 8.1056 | 120E56MX-平台扶梯
120E561-A54 |  | 690 | 543 | 2 | 0.74934 | 23.0797 | 120E56MX-平台扶梯
120E561-A55 | # | 1141 | 993 | 1 | 1.133 | 34.8968 | 120E56MX-平台扶梯
120E561-A56 |  | 1141 | 513 | 1 | 0.58533 | 18.0283 | 120E56MX-平台扶梯
120E561-A57 |  | 1440 | 993 | 1 | 1.4299 | 44.0415 | 120E56MX-平台扶梯
120E561-A58 |  | 393 | 840 | 1 | 0.33012 | 10.1677 | 120E56MX-平台扶梯
120E561-A59 | # | 1134 | 993 | 1 | 1.1261 | 34.6827 | 120E56MX-平台扶梯
120E561-A60 | # | 1134 | 873 | 1 | 0.98998 | 30.4914 | 120E56MX-平台扶梯
120E561-A61 | # | 1030 | 993 | 1 | 1.0228 | 31.5019 | 120E56MX-平台扶梯
120E561-B1 |  | 1490 | 393 | 1 | 0.58557 | 18.0356 | 120E512MX-辅助间钢架
120E561-B2 |  | 1490 | 993 | 2 | 2.9591 | 91.1415 | 120E512MX-辅助间钢架
120E561-B3 | # | 1490 | 993 | 1 | 1.4796 | 45.5708 | 120E512MX-辅助间钢架
120E561-B4 |  | 990 | 993 | 21 | 20.6445 | 635.8497 | 120E512MX-辅助间钢架
120E561-B5 |  | 1139 | 963 | 1 | 1.0969 | 33.7832 | 120E512MX-辅助间钢架
120E561-B6 |  | 1139 | 993 | 2 | 2.2621 | 69.6713 | 120E512MX-辅助间钢架
120E561-B7 |  | 990 | 573 | 1 | 0.56727 | 17.4719 | 120E512MX-辅助间钢架
120E561-B8 |  | 990 | 543 | 1 | 0.53757 | 16.5572 | 120E512MX-辅助间钢架
120E561-B9 |  | 982 | 543 | 1 | 0.53323 | 16.4234 | 120E512MX-辅助间钢架
120E561-B10 |  | 982 | 573 | 1 | 0.56269 | 17.3307 | 120E512MX-辅助间钢架
120E561-B11 |  | 982 | 993 | 1 | 0.97513 | 30.0339 | 120E512MX-辅助间钢架
120E561-B12 |  | 1149 | 543 | 1 | 0.62391 | 19.2163 | 120E512MX-辅助间钢架
120E561-B13 |  | 1149 | 573 | 1 | 0.65838 | 20.278 | 120E512MX-辅助间钢架
120E561-B14 |  | 1149 | 993 | 1 | 1.141 | 35.1415 | 120E512MX-辅助间钢架
120E561-B15 |  | 818 | 543 | 1 | 0.44417 | 13.6806 | 120E512MX-辅助间钢架
120E561-B16 |  | 818 | 573 | 1 | 0.46871 | 14.4364 | 120E512MX-辅助间钢架
120E561-B17 |  | 818 | 993 | 1 | 0.81227 | 25.018 | 120E512MX-辅助间钢架
120E561-B18 |  | 1138 | 633 | 2 | 1.4407 | 44.3738 | 120E512MX-辅助间钢架
120E561-B19 |  | 1138 | 993 | 1 | 1.13 | 34.805 | 120E512MX-辅助间钢架
120E561-B20 |  | 1282 | 633 | 2 | 1.623 | 49.9888 | 120E512MX-辅助间钢架
120E561-B21 |  | 1282 | 993 | 1 | 1.273 | 39.2092 | 120E512MX-辅助间钢架
120E561-B22 |  | 950 | 633 | 2 | 1.2027 | 37.0432 | 120E512MX-辅助间钢架
120E561-B23 |  | 950 | 993 | 1 | 0.94335 | 29.0552 | 120E512MX-辅助间钢架
120E561-B24 |  | 990 | 633 | 6 | 3.76 | 115.8086 | 120E512MX-辅助间钢架
120E561-B25 |  | 866 | 633 | 2 | 1.0964 | 33.7678 | 120E512MX-辅助间钢架
120E561-B26 |  | 866 | 993 | 1 | 0.85994 | 26.4861 | 120E512MX-辅助间钢架
120E561-B27 |  | 790 | 633 | 4 | 2.0003 | 61.6086 | 120E512MX-辅助间钢架
120E561-B28 |  | 790 | 993 | 2 | 1.5689 | 48.3234 | 120E512MX-辅助间钢架
120E561-B29 |  | 640 | 633 | 2 | 0.81024 | 24.9554 | 120E512MX-辅助间钢架
120E561-B30 |  | 640 | 993 | 1 | 0.63552 | 19.574 | 120E512MX-辅助间钢架
120E561-B31 |  | 1990 | 453 | 1 | 0.90147 | 27.7653 | 120E512MX-辅助间钢架
120E561-B32 |  | 1990 | 513 | 1 | 1.0209 | 31.4428 | 120E512MX-辅助间钢架
120E561-B33 |  | 1990 | 993 | 13 | 25.6889 | 791.2184 | 120E512MX-辅助间钢架
120E561-B34 |  | 990 | 453 | 1 | 0.44847 | 13.8129 | 120E512MX-辅助间钢架
120E561-B35 |  | 990 | 513 | 1 | 0.50787 | 15.6424 | 120E512MX-辅助间钢架
120E561-B36 |  | 1190 | 453 | 2 | 1.0781 | 33.2067 | 120E512MX-辅助间钢架
120E561-B37 |  | 1190 | 513 | 2 | 1.2209 | 37.605 | 120E512MX-辅助间钢架
120E561-B38 |  | 1190 | 993 | 26 | 30.7234 | 946.2813 | 120E512MX-辅助间钢架
120E561-B39 |  | 1090 | 453 | 1 | 0.49377 | 15.2081 | 120E512MX-辅助间钢架
120E561-B40 |  | 1090 | 513 | 1 | 0.55917 | 17.2224 | 120E512MX-辅助间钢架
120E561-B41 |  | 1090 | 993 | 13 | 14.0708 | 433.3809 | 120E512MX-辅助间钢架
120E561-A62 |  | 790 | 783 | 3 | 1.8557 | 57.1559 | 120E56MX-平台扶梯
120E561-A63 |  | 990 | 783 | 3 | 2.3255 | 71.6257 | 120E56MX-平台扶梯
120E561-A64 | # | 1280 | 993 | 1 | 1.271 | 39.148 | 120E56MX-平台扶梯
120E561-A65 |  | 1990 | 483 | 1 | 0.96117 | 29.604 | 120E56MX-平台扶梯
120E561-A66 |  | 1990 | 993 | 12 | 23.7128 | 730.3555 | 120E56MX-平台扶梯
120E561-A67 |  | 1190 | 483 | 1 | 0.57477 | 17.7029 | 120E56MX-平台扶梯
120E561-A68 |  | 990 | 933 | 1 | 0.92367 | 28.449 | 120E56MX-平台扶梯
120E561-A69 |  | 990 | 993 | 2 | 1.9661 | 60.5571 | 120E56MX-平台扶梯
120E561-A70 | # | 990 | 993 | 1 | 0.98307 | 30.2786 | 120E56MX-平台扶梯
120E561-A71 |  | 1090 | 573 | 1 | 0.62457 | 19.2368 | 120E56MX-平台扶梯
120E561-A72 |  | 1090 | 603 | 1 | 0.65727 | 20.2439 | 120E56MX-平台扶梯
120E561-A73 |  | 890 | 993 | 1 | 0.88377 | 27.2201 | 120E56MX-平台扶梯
120E561-C1 | # | 1063 | 430 | 1 | 0.45709 | 14.0784 | 120E817MX-楼梯井
120E561-C2 | # | 1050 | 430 | 1 | 0.4515 | 13.9062 | 120E817MX-楼梯井
120E561-C3 | # | 1057 | 430 | 1 | 0.45451 | 13.9989 | 120E817MX-楼梯井
120E561-C4 |  | 1050 | 550 | 1 | 0.5775 | 17.787 | 120E817MX-楼梯井
120E561-C5 |  | 990 | 993 | 9 | 8.8476 | 272.507 | 120E817MX-楼梯井
120E561-C6 |  | 990 | 633 | 1 | 0.62667 | 19.3014 | 120E817MX-楼梯井
120E561-C7 |  | 990 | 663 | 1 | 0.65637 | 20.2162 | 120E817MX-楼梯井
120E561-C8 |  | 1190 | 993 | 16 | 18.9067 | 582.327 | 120E817MX-楼梯井
120E561-C9 |  | 1190 | 693 | 4 | 3.2987 | 101.5993 | 120E817MX-楼梯井
120E561-C10 |  | 990 | 693 | 2 | 1.3721 | 42.2619 | 120E817MX-楼梯井
120E561-C11 |  | 504 | 590 | 1 | 0.29736 | 9.1587 | 120E817MX-楼梯井
120E561-C12 |  | 1050 | 672 | 1 | 0.7056 | 21.7325 | 120E817MX-楼梯井
120E561-C13 | # | 1057 | 630 | 1 | 0.66591 | 20.51 | 120E817MX-楼梯井
120E561-C14 | # | 1430 | 993 | 2 | 2.84 | 87.4714 | 120E817MX-楼梯井
120E561-C15 | # | 1430 | 993 | 2 | 2.84 | 87.4714 | 120E817MX-楼梯井
120E561-C16 | # | 1506 | 993 | 2 | 2.9909 | 92.1202 | 120E817MX-楼梯井
120E561-C17 | # | 1506 | 693 | 2 | 2.0873 | 64.2893 | 120E817MX-楼梯井
120E561-C18 |  | 510 | 393 | 1 | 0.20043 | 6.1732 | 120E817MX-楼梯井
120E561-C19 |  | 1050 | 506 | 3 | 1.5939 | 49.0921 | 120E817MX-楼梯井
120E561-C20 |  | 504 | 393 | 2 | 0.39614 | 12.2012 | 120E817MX-楼梯井
120E561-C21 |  | 1190 | 693 | 1 | 0.82467 | 25.3998 | 120E817MX-楼梯井
120E561-C22 |  | 1050 | 430 | 1 | 0.4515 | 13.9062 | 120E817MX-楼梯井
120E561-C23 |  | 1190 | 693 | 1 | 0.82467 | 25.3998 | 120E817MX-楼梯井
120E561-C24 | # | 1340 | 993 | 1 | 1.3306 | 40.9831 | 120E817MX-楼梯井
120E561-C25 | # | 1340 | 993 | 1 | 1.3306 | 40.9831 | 120E817MX-楼梯井
120E561-C26 |  | 1057 | 506 | 1 | 0.53484 | 16.4731 | 120E817MX-楼梯井
120E561-C27 |  | 504 | 506 | 1 | 0.25502 | 7.8547 | 120E817MX-楼梯井
120E561-C28 |  | 1050 | 724 | 1 | 0.7602 | 23.4142 | 120E817MX-楼梯井
备件 |  | 3500 | 1000 | 17 | 59.5 | 1832.6
小计 |  |  |  | 397 | 439.8537 | 13547.4947

## Sheet1
净空 | l | 3100 | w | 2080 | h | 1100 | 包装号 | 1#
外形 | L | 3200 | W | 2200 | H | 1400 |  |  | 1#架 | 3200 | 2200 | 1400 | -2200 | 0
序号 | 图号 | 名称 |  | 数量 | 材料 | 单重 | 总重 | 备注
1 | 按本图 | 槽钢[12 | 3200 | 2 | Q235 | 38.5888 | 77.1776
2 | 按本图 | 槽钢[12 | 2185 | 5 | Q235 | 26.3489 | 131.7446
3 | 按本图 | 槽钢[10 | 1280 | 4 | Q235 | 12.8 | 51.2
4 | 按本图 | 槽钢[10 | 1200 | 6 | Q235 | 12 | 72
5 | 按本图 | 槽钢[8 | 2900 | 2 | Q235 | 23.3305 | 46.661
6 | 按本图 | 钢板δ20 | 280*140 | 4 | Q235 | 5.29 | 21.16
7 | 按本图 | 槽钢[10 | 2140 | 2 | Q235 | 21.4 | 42.8
8 | 按本图 | 角钢L50*4 | 1180 | 6 | Q235 | 3.6096 | 21.6577
9 | 按本图 | 槽钢[10 | 3070 | 2 | Q235 | 30.7 | 61.4
10 | 按本图 | 钢格板 | JG253/30/100 | 1 | Q235 | 161.504 | 161.504
11 | 按本图 | 压杆组件φ48 | 2200 | 2 | Q235 | 7.3245 | 14.6489
12 | 按本图 | 钢板δ3 | 600*500 | 2 | Q235 | 7.1 | 14.2
|  | 合计 |  |  |  |  | 716.1538