## 1销售清单
宁波宏基联创 C-401格栅清单 | [8 empty] | EL
钢格板型号：JG255/30/100FG
板号 | 图 | 长度 | 宽度 | 数量 | 面积 | 重量 | 100*5踢脚板
|  | （mm） | （mm） | 块 | （m^2） | （kg） | 长(mm) | 重(KG)
C401-A1 | # | 3342 | 815 | 1 |  |  |  |  | 106000
C401-A2 | # | 1997 | 995 | 1 |  |  |  |  | 106000
C401-A3 | # | 1479 | 995 | 1 |  |  |  |  | 106000
C401-A4 | # | 2436 | 995 | 1 |  |  |  |  | 106000
C401-A5 | # | 2609 | 995 | 1 |  |  |  |  | 106000
C401-B1 | # | 1589 | 845 | 1 |  |  |  |  | 109600
C401-B2 | # | 1434 | 995 | 1 |  |  |  |  | 109600
C401-B3 | # | 975 | 995 | 1 |  |  |  |  | 109600
C401-B4 | # | 2014 | 995 | 1 |  |  |  |  | 109600
C401-B5 | # | 2610 | 995 | 1 |  |  |  |  | 109600
C401-C1 | # | 708 | 995 | 1 |  |  |  |  | 112800
C401-C2 | # | 922 | 1181 | 1 |  |  |  |  | 112800
C401-C3 | # | 1333 | 1000 | 11 |  |  |  |  | 112800
C401-C4 | # | 1337 | 1077 | 1 |  |  |  |  | 112800
C401-E1 | # | 973 | 995 | 1 |  |  |  |  | 127700
C401-E2 | # | 926 | 995 | 1 |  |  |  |  | 127700
C401-E3 | # | 734 | 995 | 1 |  |  |  |  | 127700
C401-E4 | # | 973 | 1255 | 1 |  |  |  |  | 127700
C401-E5 | # | 1383 | 1000 | 13 |  |  |  |  | 127700
C401-E6 | # | 1402 | 1358 | 1 |  |  |  |  | 127700
C401-G1 | # | 831 | 995 | 1 |  |  |  |  | 134800
C401-G2 | # | 973 | 1110 | 1 |  |  |  |  | 134800
C401-G3 | # | 1383 | 1000 | 11 |  |  |  |  | 134800
C401-G4 | # | 1374 | 773 | 1 |  |  |  |  | 134800
C401-D1 | # | 708 | 995 | 1 |  |  |  |  | 119900/120900
C401-D2 | # | 942 | 1251 | 1 |  |  |  |  | 119900/120900
C401-D3 | # | 1383 | 1000 | 10 |  |  |  |  | 119900/120900
C401-D4 | # | 1368 | 577 | 1 |  |  |  |  | 119900/120900
C401-D5 | # | 1383 | 1000 | 1 |  |  |  |  | 119900/120900 |  | 1256
C401-D6 | # | 1378 | 885 | 1 |  |  |  |  | 119900/120900
小计
宁波宏基联创 C-401踏步板清单
踏步板型号：JT3（JG255/30/100FG）前护板5MM
板号 | 图 | 长度 | 宽度 | 数量 | 面积 | 重量
|  | （mm） | （mm） | 块 | （m^2） | （kg）
TB-1 |  | 600 | 220 | 4 |  |  |  | 6.69
小计
C402塔 格栅清单 | [8 empty] | EL
钢格板型号：JG255/30/100FG
板号 | 图 | 长度 | 宽度 | 数量 | 面积 | 重量 | 踢脚板100*5
|  | （mm） | （mm） | 块 | （m^2） | （kg） | 长度mm | 重量kg
C402-A1 | # | 1370 | 744 | 1 |  |  |  |  | 104600
C402-A2 | # | 1378 | 1000 | 2 |  |  |  |  | 104600
C402-B1 | # | 1378 | 1000 | 10 |  |  |  |  | 106600
C402-B2 | # | 1378 | 1000 | 1 |  |  |  |  | 106600 | 943
C402-B3 | # | 1368 | 666 | 1 |  |  |  |  | 106600
C402-B4 | # | 1554 | 1477 | 1 |  |  |  |  | 106600
C402-C1 | # | 1378 | 1000 | 3 |  |  |  |  | 109600
C402-C2 | # | 1370 | 732 | 1 |  |  |  |  | 109600
C402-C3 | # | 1358 | 491 | 1 |  |  |  |  | 109600
C402-D1 | # | 1980 | 1970 | 1 |  |  |  |  | 112950
C402-D2 | # | 1966 | 622 | 1 |  |  |  |  | 112950
C402-D3 | # | 1974 | 1000 | 2 |  |  |  |  | 112950
C402-E1 | # | 1982 | 1231 | 1 |  |  |  |  | 115000
C402-E2 | # | 1975 | 1000 | 7 |  |  |  |  | 115000
C402-F1 | # | 1973 | 939 | 1 |  |  |  |  | 120000
C402-F2 | # | 1975 | 1000 | 29 |  |  |  |  | 120000
C402-F3 | # | 1969 | 790 | 1 |  |  |  |  | 120000
C402-F4 | # | 1993 | 1517 | 1 |  |  |  |  | 120000
C402-F5 | # | 968 | 641 | 1 |  |  |  |  | 120000
C402-F6 | # | 972 | 800 | 1 |  |  |  |  | 120000
C402-F7 | # | 978 | 1000 | 1 |  |  |  |  | 120000
C402-F8 | # | 972 | 811 | 1 |  |  |  |  | 120000
C402-G1 | # | 1969 | 804 | 1 |  |  |  |  | 123000
C402-G2 | # | 1975 | 1000 | 9 |  |  |  |  | 123000
C402-H1 | # | 1977 | 1070 | 1 |  |  |  |  | 126200
C402-H2 | # | 1975 | 1000 | 12 |  |  |  |  | 126200
C402-J1 | # | 1983 | 1266 | 1 |  |  |  |  | 129100
C402-J2 | # | 1975 | 1000 | 31 |  |  |  |  | 129100
C402-J3 | # | 990 | 1279 | 1 |  |  |  |  | 129100
C402-J4 | # | 978 | 1000 | 2 |  |  |  |  | 129100
C402-K1 | # | 1975 | 1000 | 29 |  |  |  |  | 148400
C402-K2 | # | 1975 | 1017 | 1 |  |  |  |  | 148400 | 629
C402-K3 | # | 1992 | 1479 | 1 |  |  |  |  | 148400 | 2137
C402-K4 | # | 1968 | 758 | 1 |  |  |  |  | 148400 | 848
C402-K5 | # | 990 | 1278 | 1 |  |  |  |  | 148400
C402-K6 | # | 978 | 1000 | 2 |  |  |  |  | 148400
C402-L1 | # | 1970 | 828 | 1 |  |  |  |  | 133950
C402-L2 | # | 1975 | 1000 | 10 |  |  |  |  | 133950
C402-M1 | # | 1970 | 824 | 1 |  |  |  |  | 153300
C402-M2 | # | 1975 | 1000 | 10 |  |  |  |  | 153300
C402-N1 | # | 1983 | 1254 | 1 |  |  |  |  | 138800
C402-N2 | # | 1975 | 1000 | 29 |  |  |  |  | 138800
C402-N3 | # | 1968 | 762 | 1 |  |  |  |  | 138800 | 627
C402-N4 | # | 1982 | 1238 | 1 |  |  |  |  | 138800 | 1289
C402-N5 | # | 990 | 1278 | 1 |  |  |  |  | 138800
C402-N6 | # | 978 | 1000 | 2 |  |  |  |  | 138800
C402-P1 | # | 1970 | 824 | 1 |  |  |  |  | 143700
C402-P2 | # | 1975 | 1000 | 10 |  |  |  |  | 143700
C402-Q1 | # | 1970 | 837 | 1 |  |  |  |  | 158300
C402-Q2 | # | 1975 | 1000 | 21 |  |  |  |  | 158300
C402-Q3 | # | 990 | 1278 | 1 |  |  |  |  | 158300
C402-Q4 | # | 978 | 1000 | 2 |  |  |  |  | 158300
C402-Q5 | # | 1975 | 1000 | 1 |  |  |  |  | 158300 | 628
C402-Q6 | # | 1992 | 1496 | 1 |  |  |  |  | 158300 | 2135
C402-Q7 | # | 1974 | 968 | 1 |  |  |  |  | 158300 | 848
C402-R1 | # | 1966 | 627 | 1 |  |  |  |  | 168200
C402-R2 | # | 1975 | 1000 | 22 |  |  |  |  | 168200
C402-R3 | # | 990 | 1278 | 1 |  |  |  |  | 168200
C402-R4 | # | 978 | 1000 | 2 |  |  |  |  | 168200
C402-R5 | # | 1964 | 511 | 1 |  |  |  |  | 168200
C402-R6 | # | 1975 | 1000 | 1 |  |  |  |  | 168200 | 330
C402-R7 | # | 1974 | 988 | 1 |  |  |  |  | 168200 | 1178
C402-R8 | # | 1973 | 968 | 1 |  |  |  |  | 168200 | 848
C402-S1 | # | 1970 | 824 | 1 |  |  |  |  | 163300
C402-S2 | # | 1975 | 1000 | 10 |  |  |  |  | 163300
C402-T1 | # | 1983 | 1267 | 1 |  |  |  |  | 173000
C402-T2 | # | 1975 | 1000 | 6 |  |  |  |  | 173000
C402-W1 | # | 1966 | 627 | 1 |  |  |  |  | 177900
C402-W2 | # | 1975 | 1000 | 22 |  |  |  |  | 177900
C402-W3 | # | 990 | 1278 | 1 |  |  |  |  | 177900
C402-W4 | # | 978 | 1000 | 2 |  |  |  |  | 177900
C402-W5 | # | 1969 | 799 | 1 |  |  |  |  | 177900
C402-W6 | # | 1967 | 700 | 1 |  |  |  |  | 177900
C402-W7 | # | 1975 | 1000 | 1 |  |  |  |  | 177900 | 848
C402-W8 | # | 1973 | 968 | 1 |  |  |  |  | 177900 | 848
小计
C402塔 踏步板清单
踏步板型号：T4(JG255/30/100FG)
板号 | 图 | 长度 | 宽度 | 数量 | 面积 | 重量
|  | （mm） | （mm） | 块 | （m^2） | （kg）
C402-TB1 | # | 700 | 230 | 341 |  |  | 7.69
小计
C403塔平台格栅清单 | [8 empty] | EL
钢格板型号：JG255/30/100FG
板号 | 图 | 长度 | 宽度 | 数量 | 面积 | 重量 | 踢脚板100*5
|  | （mm） | （mm） | 块 | （m^2） | （kg） | 长度mm | 重量kg
C403-A1 | # | 1579 | 1000 | 5
C403-A2 | # | 1585 | 1139 | 1
C403-A3 | # | 1548 | 1237 | 1
C403-B1 | # | 1579 | 1000 | 4
C403-B2 | # | 1602 | 1461 | 1
C403-B3 | # | 1549 | 1238 | 1
C403-C1 | # | 1579 | 1000 | 4
C403-C2 | # | 1587 | 1183 | 1
C403-C3 | # | 1511 | 1000 | 1
C403-C4 | # | 1470 | 638 | 1
C403-D1 | # | 1579 | 1000 | 16
C403-D2 | # | 1593 | 1302 | 2
C403-D3 | # | 1509 | 1006 | 1
C403-D4 | # | 1509 | 1006 | 1
C403-E1 | # | 1579 | 1000 | 15
C403-E2 | # | 1588 | 1197 | 1
C403-E3 | # | 1509 | 1000 | 1
C403-E4 | # | 1464 | 661 | 1
C403-F1 | # | 1585 | 1129 | 1
C403-F2 | # | 1579 | 1000 | 4
C403-G1 | # | 1579 | 1000 | 22
C403-G2 | # | 1579 | 1000 | 1 | [5 empty] | 786
C403-G3 | # | 1573 | 816 | 1
C403-G4 | # | 1579 | 1000 | 1 | [5 empty] | 1100
C403-H1 | # | 1464 | 661 | 1
C403-H2 | # | 1509 | 1000 | 1
C403-H3 | # | 1586 | 1168 | 1
C403-H4 | # | 1579 | 1000 | 4
小计
C403塔平台踏步板清单
踏步板型号：T4(JG255/30/100FG)
板号 | 图 | 长度 | 宽度 | 数量 | 面积 | 重量
|  | （mm） | （mm） | 块 | （m^2） | （kg）
C403-TB1 | # | 700 | 230 | 17
小计

## 3工艺执行单
工作联系单
工作指令： |  | HT202507089 |  | 客户 | 宁波市弘基联创工贸有限公司 |  |  | 下单日期
项目 |  | C-401/C-402/C-403 |  | 业务员 | 智绪民 |  |  | 发货日期
序号 | 生产令号 | 名称 | 型号 | 车间 | 产品数量(件) | 生产重量（Kg) | 材料类型 | 备注
1 | XD202507089 | 钢格板 | JG255/30/100FG | 成品二 |  |  | 扁钢卷
2 | XD202507089 | 踏步板 | JT3(JG255/30/100FG) | 辅助 |  |  | 带料
3 | XD202507089 | 踏步板 | JT4(JG255/30/100FG) | 辅助 |  |  | 带料
4 | XD202507089 | 踢脚板 | 100*5 | 仓库 |  |  | 带料 | 不单发 成品二 | m
合计
制造验收标准 |  | YB/T4001.1-2019 |  |  | 扭钢 |  | 5.6mm |  |  | 扁钢厚度5mm/4mm/3mm | GB/T13912-2002 （最低点≥55um 平均值≥70um）
镀锌验收标准 |  | GB/T13912-2020 |  |  | 焊接要求 |  | 钢格板：隔二焊一, 踏步板：双面满焊 |  |  | 扁钢厚度6mm及以上 | GB/T13912-2002 （最低点≥70um 平均值≥85um）
材质 |  | Q235B |  |  | 尺寸要求 |  | 无
扁钢 |  | 24.6*4.75 |  |  | 包装要求 |  | 塑钢打包 |  |  | 扁钢厚度4mm/5mm/6mm | GB/T13912-2020 （最低点≥55um 平均值≥70um）
1 | [9 empty] | 扁钢厚度3mm | GB/T13912-2020 （最低点≥45um 平均值≥55um）
附件 无 | [9 empty] | 扁钢厚度6mm以上 | GB/T13912-2020 （最低点≥70um 平均值≥85um）
| 编制： | 周健 |  | 审核： |  |  | 批准：
铰链

## 3-1技术要求
技术要求
工作指令 |  |  | 客户名称 |  | 下单日期
项目名称/项目号 |  |  | 业务员
制造验收标准
镀锌验收标准
材质
扁钢
扭钢
焊接要求
尺寸要求
包装要求
| 编制： | 周健 | 审核： | 批准：
[7 empty] | 焊接方式 | 工艺编号 | 单块分值 | 三包边分值加5
[7 empty] | 隔二焊一 | A1 | 3
[7 empty] | 隔一焊一 | B1 | 3.5
[7 empty] | 单面焊 | C1 | 5
[7 empty] | 双面焊 | D1 | 6.5
[7 empty] | 四面焊 | E1 | 8.5
[7 empty] | 复合板1 | F1 | 15
[7 empty] | 复合板2 | F2 | 18
[7 empty] | 四面焊踏步 | T6 | 4
[7 empty] | 踏步板T1 | T1 | 1.5
[7 empty] | 踏步板T2 | T2 | 1.5
[7 empty] | 踏步板T3 | T3 | 2
[7 empty] | 踏步板T4 | T4 | 2

## 10装箱单 成品二
箱件清单 PACKING LIST
成品二
| 客户名称 CLIENT |  |  |  | 工作单号 JOB NO. |  |  |  | 日期 DATE
| 项目名称 PROJECT |  |  |  | 品名 ITEM |  | 镀锌钢格板 |  | 规格型号 MODEL |  |  |  | 隔一焊一 |  |  | 算料用
班组编号 | 包号 PACKAGE NO | 图号 DRAWING NO | 注 DRAWING | 长度 LENGTH（mm） | 宽度 WIDTH（mm） | 数量 QTY（件） | 面积 AREA（㎡） | 重量 WEIGHT（kg） | 踢脚板100*5 长度LENGTH（mm） | 踢脚板100*5 重量WEIGHT（kg） | 标高 | 备注 | 单块分值 | 总分值 | -
2 | P01 | C401-A1 | # | 3342 | 815 | 1 |  |  | 0 |  | 106000 | C-401
2 | P01 | C401-A2 | # | 1997 | 995 | 1 |  |  | 0 |  | 106000 | C-401
2 | P01 | C401-A3 | # | 1479 | 995 | 1 |  |  | 0 |  | 106000 | C-401
2 | P01 | C401-A4 | # | 2436 | 995 | 1 |  |  | 0 |  | 106000 | C-401
2 | P01 | C401-A5 | # | 2609 | 995 | 1 |  |  | 0 |  | 106000 | C-401
2 | 小计
2 | P02 | C401-B1 | # | 1589 | 845 | 1 |  |  | 0 |  | 109600 | C-401
2 | P02 | C401-B2 | # | 1434 | 995 | 1 |  |  | 0 |  | 109600 | C-401
2 | P02 | C401-B3 | # | 975 | 995 | 1 |  |  | 0 |  | 109600 | C-401
2 | P02 | C401-B4 | # | 2014 | 995 | 1 |  |  | 0 |  | 109600 | C-401
2 | P02 | C401-B5 | # | 2610 | 995 | 1 |  |  | 0 |  | 109600 | C-401
2 | 小计
2 | P03 | C401-C1 | # | 708 | 995 | 1 |  |  | 0 |  | 112800 | C-401
2 | P03 | C401-C2 | # | 922 | 1181 | 1 |  |  | 0 |  | 112800 | C-401
2 | P03 | C401-C3 | # | 1333 | 1000 | 11 |  |  | 0 |  | 112800 | C-401
2 | P03 | C401-C4 | # | 1337 | 1077 | 1 |  |  | 0 |  | 112800 | C-401
2 | 小计
2 | P04 | C401-E1 | # | 973 | 995 | 1 |  |  | 0 |  | 127700 | C-401
2 | P04 | C401-E2 | # | 926 | 995 | 1 |  |  | 0 |  | 127700 | C-401
2 | P04 | C401-E3 | # | 734 | 995 | 1 |  |  | 0 |  | 127700 | C-401
2 | P04 | C401-E4 | # | 973 | 1255 | 1 |  |  | 0 |  | 127700 | C-401
2 | P04 | C401-E5 | # | 1383 | 1000 | 13 |  |  | 0 |  | 127700 | C-401
2 | P04 | C401-E6 | # | 1402 | 1358 | 1 |  |  | 0 |  | 127700 | C-401
2 | 小计
2 | P05 | C401-G1 | # | 831 | 995 | 1 |  |  | 0 |  | 134800 | C-401
2 | P05 | C401-G2 | # | 973 | 1110 | 1 |  |  | 0 |  | 134800 | C-401
2 | P05 | C401-G3 | # | 1383 | 1000 | 11 |  |  | 0 |  | 134800 | C-401
2 | P05 | C401-G4 | # | 1374 | 773 | 1 |  |  | 0 |  | 134800 | C-401
2 | 小计
2 | P06 | C401-D1 | # | 708 | 995 | 1 |  |  | 0 |  | 119900/120900 | C-401
2 | P06 | C401-D2 | # | 942 | 1251 | 1 |  |  | 0 |  | 119900/120900 | C-401
2 | P06 | C401-D3 | # | 1383 | 1000 | 10 |  |  | 0 |  | 119900/120900 | C-401
2 | P06 | C401-D4 | # | 1368 | 577 | 1 |  |  | 0 |  | 119900/120900 | C-401
2 | P06 | C401-D5 | # | 1383 | 1000 | 1 |  |  | 1256 |  | 119900/120900 | C-401
2 | P06 | C401-D6 | # | 1378 | 885 | 1 |  |  | 0 |  | 119900/120900 | C-401
2 | 小计
2 | P07 | C402-A1 | # | 1370 | 744 | 1 |  |  | 0 |  | 104600 | C402塔
2 | P07 | C402-A2 | # | 1378 | 1000 | 2 |  |  | 0 |  | 104600 | C402塔
2 | P07 | C402-B1 | # | 1378 | 1000 | 10 |  |  | 0 |  | 106600 | C402塔
2 | P07 | C402-B2 | # | 1378 | 1000 | 1 |  |  | 943 |  | 106600 | C402塔
2 | P07 | C402-B3 | # | 1368 | 666 | 1 |  |  | 0 |  | 106600 | C402塔
2 | P07 | C402-B4 | # | 1554 | 1477 | 1 |  |  | 0 |  | 106600 | C402塔
2 | 小计 | [7 empty] | 0
2 | P08 | C402-C1 | # | 1378 | 1000 | 3 |  |  | 0 |  | 109600 | C402塔
2 | P08 | C402-C2 | # | 1370 | 732 | 1 |  |  | 0 |  | 109600 | C402塔
2 | P08 | C402-C3 | # | 1358 | 491 | 1 |  |  | 0 |  | 109600 | C402塔
2 | P08 | C402-D1 | # | 1980 | 1970 | 1 |  |  | 0 |  | 112950 | C402塔
2 | P08 | C402-D2 | # | 1966 | 622 | 1 |  |  | 0 |  | 112950 | C402塔
2 | P08 | C402-D3 | # | 1974 | 1000 | 2 |  |  | 0 |  | 112950 | C402塔
2 | 小计 | [7 empty] | 0
2 | P09 | C402-E1 | # | 1982 | 1231 | 1 |  |  | 0 |  | 115000 | C402塔
2 | P09 | C402-E2 | # | 1975 | 1000 | 7 |  |  | 0 |  | 115000 | C402塔
2 | 小计 | [7 empty] | 0
2 | P10 | C402-F1 | # | 1973 | 939 | 1 |  |  | 0 |  | 120000 | C402塔
2 | P10 | C402-F2 | # | 1975 | 1000 | 29 |  |  | 0 |  | 120000 | C402塔
2 | P10 | C402-F3 | # | 1969 | 790 | 1 |  |  | 0 |  | 120000 | C402塔
2 | P10 | C402-F4 | # | 1993 | 1517 | 1 |  |  | 0 |  | 120000 | C402塔
2 | P10 | C402-F5 | # | 968 | 641 | 1 |  |  | 0 |  | 120000 | C402塔
2 | P10 | C402-F6 | # | 972 | 800 | 1 |  |  | 0 |  | 120000 | C402塔
2 | P10 | C402-F7 | # | 978 | 1000 | 1 |  |  | 0 |  | 120000 | C402塔
2 | P10 | C402-F8 | # | 972 | 811 | 1 |  |  | 0 |  | 120000 | C402塔
2 | 小计 | [7 empty] | 0
2 | P11 | C402-G1 | # | 1969 | 804 | 1 |  |  | 0 |  | 123000 | C402塔
2 | P11 | C402-G2 | # | 1975 | 1000 | 9 |  |  | 0 |  | 123000 | C402塔
2 | 小计 | [7 empty] | 0
2 | P12 | C402-H1 | # | 1977 | 1070 | 1 |  |  | 0 |  | 126200 | C402塔
2 | P12 | C402-H2 | # | 1975 | 1000 | 12 |  |  | 0 |  | 126200 | C402塔
2 | 小计
2 | P13 | C402-J1 | # | 1983 | 1266 | 1 |  |  |  |  | 129100 | C402塔
2 | P13 | C402-J2 | # | 1975 | 1000 | 31 |  |  |  |  | 129100 | C402塔
2 | P13 | C402-J3 | # | 990 | 1279 | 1 |  |  | 0 |  | 129100 | C402塔
2 | P13 | C402-J4 | # | 978 | 1000 | 2 |  |  | 0 |  | 129100 | C402塔
2 | 小计 | [7 empty] | 0
2 | P14 | C402-K1 | # | 1975 | 1000 | 29 |  |  | 0 |  | 148400 | C402塔
2 | P14 | C402-K2 | # | 1975 | 1017 | 1 |  |  | 629 |  | 148400 | C402塔
2 | P14 | C402-K3 | # | 1992 | 1479 | 1 |  |  | 2137 |  | 148400 | C402塔
2 | P14 | C402-K4 | # | 1968 | 758 | 1 |  |  | 848 |  | 148400 | C402塔
2 | P14 | C402-K5 | # | 990 | 1278 | 1 |  |  | 0 |  | 148400 | C402塔
2 | P14 | C402-K6 | # | 978 | 1000 | 2 |  |  |  |  | 148400 | C402塔
2 | 小计
2 | P15 | C402-L1 | # | 1970 | 828 | 1 |  |  | 0 |  | 133950 | C402塔
2 | P15 | C402-L2 | # | 1975 | 1000 | 10 |  |  | 0 |  | 133950 | C402塔
2 | 小计 | [7 empty] | 0
2 | P16 | C402-M1 | # | 1970 | 824 | 1 |  |  | 0 |  | 153300 | C402塔
2 | P16 | C402-M2 | # | 1975 | 1000 | 10 |  |  | 0 |  | 153300 | C402塔
2 | 小计 | [7 empty] | 0
2 | P17 | C402-N1 | # | 1983 | 1254 | 1 |  |  | 0 |  | 138800 | C402塔
2 | P17 | C402-N2 | # | 1975 | 1000 | 29 |  |  | 0 |  | 138800 | C402塔
2 | P17 | C402-N3 | # | 1968 | 762 | 1 |  |  | 627 |  | 138800 | C402塔
2 | P17 | C402-N4 | # | 1982 | 1238 | 1 |  |  | 1289 |  | 138800 | C402塔
2 | P17 | C402-N5 | # | 990 | 1278 | 1 |  |  |  |  | 138800 | C402塔
2 | P17 | C402-N6 | # | 978 | 1000 | 2 |  |  | 0 |  | 138800 | C402塔
2 | 小计 | [7 empty] | 0
2 | P18 | C402-P1 | # | 1970 | 824 | 1 |  |  | 0 |  | 143700 | C402塔
2 | P18 | C402-P2 | # | 1975 | 1000 | 10 |  |  | 0 |  | 143700 | C402塔
2 | 小计 | [7 empty] | 0
2 | P19 | C402-Q1 | # | 1970 | 837 | 1 |  |  |  |  | 158300 | C402塔
2 | P19 | C402-Q2 | # | 1975 | 1000 | 21 |  |  |  |  | 158300 | C402塔
2 | P19 | C402-Q3 | # | 990 | 1278 | 1 |  |  |  |  | 158300 | C402塔
2 | P19 | C402-Q4 | # | 978 | 1000 | 2 |  |  | 0 |  | 158300 | C402塔
2 | P19 | C402-Q5 | # | 1975 | 1000 | 1 |  |  | 628 |  | 158300 | C402塔
2 | P19 | C402-Q6 | # | 1992 | 1496 | 1 |  |  | 2135 |  | 158300 | C402塔
2 | P19 | C402-Q7 | # | 1974 | 968 | 1 |  |  | 848 |  | 158300 | C402塔
2 | 小计 | [7 empty] | 0
2 | P20 | C402-R1 | # | 1966 | 627 | 1 |  |  | 0 |  | 168200 | C402塔
2 | P20 | C402-R2 | # | 1975 | 1000 | 22 |  |  | 0 |  | 168200 | C402塔
2 | P20 | C402-R3 | # | 990 | 1278 | 1 |  |  | 0 |  | 168200 | C402塔
2 | P20 | C402-R4 | # | 978 | 1000 | 2 |  |  | 0 |  | 168200 | C402塔
2 | P20 | C402-R5 | # | 1964 | 511 | 1 |  |  | 0 |  | 168200 | C402塔
2 | P20 | C402-R6 | # | 1975 | 1000 | 1 |  |  | 330 |  | 168200 | C402塔
2 | P20 | C402-R7 | # | 1974 | 988 | 1 |  |  | 1178 |  | 168200 | C402塔
2 | P20 | C402-R8 | # | 1973 | 968 | 1 |  |  | 848 |  | 168200 | C402塔
2 | 小计
2 | P21 | C402-S1 | # | 1970 | 824 | 1 |  |  |  |  | 163300 | C402塔
2 | P21 | C402-S2 | # | 1975 | 1000 | 10 |  |  |  |  | 163300 | C402塔
2 | 小计
2 | P22 | C402-T1 | # | 1983 | 1267 | 1 |  |  |  |  | 173000 | C402塔
2 | P22 | C402-T2 | # | 1975 | 1000 | 6 |  |  |  |  | 173000 | C402塔
2 | 小计
2 | P23 | C402-W1 | # | 1966 | 627 | 1 |  |  |  |  | 177900 | C402塔
2 | P23 | C402-W2 | # | 1975 | 1000 | 22 |  |  |  |  | 177900 | C402塔
2 | P23 | C402-W3 | # | 990 | 1278 | 1 |  |  |  |  | 177900 | C402塔
2 | P23 | C402-W4 | # | 978 | 1000 | 2 |  |  |  |  | 177900 | C402塔
2 | P23 | C402-W5 | # | 1969 | 799 | 1 |  |  |  |  | 177900 | C402塔
2 | P23 | C402-W6 | # | 1967 | 700 | 1 |  |  |  |  | 177900 | C402塔
2 | P23 | C402-W7 | # | 1975 | 1000 | 1 |  |  | 848 |  | 177900 | C402塔
2 | P23 | C402-W8 | # | 1973 | 968 | 1 |  |  | 848 |  | 177900 | C402塔
2 | 小计
2 | P24 | C403-A1 | # | 1579 | 1000 | 5 |  |  | 0 |  |  | C403塔
2 | P24 | C403-A2 | # | 1585 | 1139 | 1 |  |  | 0 |  |  | C403塔
2 | P24 | C403-A3 | # | 1548 | 1237 | 1 |  |  | 0 |  |  | C403塔
2 | 小计
2 | P25 | C403-B1 | # | 1579 | 1000 | 4 |  |  | 0 |  |  | C403塔
2 | P25 | C403-B2 | # | 1602 | 1461 | 1 |  |  | 0 |  |  | C403塔
2 | P25 | C403-B3 | # | 1549 | 1238 | 1 |  |  | 0 |  |  | C403塔
2 | 小计
2 | P26 | C403-C1 | # | 1579 | 1000 | 4 |  |  | 0 |  |  | C403塔
2 | P26 | C403-C2 | # | 1587 | 1183 | 1 |  |  | 0 |  |  | C403塔
2 | P26 | C403-C3 | # | 1511 | 1000 | 1 |  |  | 0 |  |  | C403塔
2 | P26 | C403-C4 | # | 1470 | 638 | 1 |  |  | 0 |  |  | C403塔
2 | 小计
2 | P27 | C403-D1 | # | 1579 | 1000 | 16 |  |  | 0 |  |  | C403塔
2 | P27 | C403-D2 | # | 1593 | 1302 | 2 |  |  | 0 |  |  | C403塔
2 | P27 | C403-D3 | # | 1509 | 1006 | 1 |  |  | 0 |  |  | C403塔
2 | P27 | C403-D4 | # | 1509 | 1006 | 1 |  |  | 0 |  |  | C403塔
2 | 小计
2 | P28 | C403-E1 | # | 1579 | 1000 | 15 |  |  | 0 |  |  | C403塔
2 | P28 | C403-E2 | # | 1588 | 1197 | 1 |  |  | 0 |  |  | C403塔
2 | P28 | C403-E3 | # | 1509 | 1000 | 1 |  |  | 0 |  |  | C403塔
2 | P28 | C403-E4 | # | 1464 | 661 | 1 |  |  | 0 |  |  | C403塔
2 | 小计
2 | P29 | C403-F1 | # | 1585 | 1129 | 1 |  |  | 0 |  |  | C403塔
2 | P29 | C403-F2 | # | 1579 | 1000 | 4 |  |  | 0 |  |  | C403塔
2 | 小计
2 | P30 | C403-G1 | # | 1579 | 1000 | 22 |  |  | 0 |  |  | C403塔
2 | P30 | C403-G2 | # | 1579 | 1000 | 1 |  |  | 786 |  |  | C403塔
2 | P30 | C403-G3 | # | 1573 | 816 | 1 |  |  | 0 |  |  | C403塔
2 | P30 | C403-G4 | # | 1579 | 1000 | 1 |  |  | 1100 |  |  | C403塔
2 | 小计
2 | P31 | C403-H1 | # | 1464 | 661 | 1 |  |  | 0 |  |  | C403塔
2 | P31 | C403-H2 | # | 1509 | 1000 | 1 |  |  | 0 |  |  | C403塔
2 | P31 | C403-H3 | # | 1586 | 1168 | 1 |  |  | 0 |  |  | C403塔
2 | P31 | C403-H4 | # | 1579 | 1000 | 4 |  |  | 0 |  |  | C403塔
2 | 小计
合计
|  | 编制 FILLED BY: |  | 周健 |  |  | 审核 CHECK：

## 10装箱单 辅助
箱件清单 PACKING LIST
辅助
| 客户名称 CLIENT |  |  |  | 工作单号 JOB NO. |  |  |  | 日期 DATE
| 项目名称 PROJECT |  |  |  | 品名 ITEM |  | 镀锌钢格板 |  | 规格型号 MODEL |  | 隔一焊一 |  |  | 算料用
班组编号 | 包号 PACKAGE NO | 图号 DRAWING NO | 注 DRAWING | 长度 LENGTH（mm） | 宽度 WIDTH（mm） | 数量 QTY（件） | 面积 AREA（㎡） | 重量 WEIGHT（kg） | 标高 | 备注 | 单块分值 | 总分值 | -
3 | P32 | TB-1 |  | 600 | 220 | 4 |  | 26.76 | C-401
3 | 小计
合计
|  | 编制 FILLED BY: |  | 周健 |  |  | 审核 CHECK：

## 10装箱单 辅助 (2)
箱件清单 PACKING LIST
辅助
| 客户名称 CLIENT |  |  |  | 工作单号 JOB NO. |  |  |  | 日期 DATE
| 项目名称 PROJECT |  |  |  | 品名 ITEM |  | 镀锌钢格板 |  | 规格型号 MODEL |  | 隔一焊一 |  |  | 算料用
班组编号 | 包号 PACKAGE NO | 图号 DRAWING NO | 注 DRAWING | 长度 LENGTH（mm） | 宽度 WIDTH（mm） | 数量 QTY（件） | 面积 AREA（㎡） | 重量 WEIGHT（kg） | 标高 | 备注 | 单块分值 | 总分值 | -
3 | P33 | C402-TB1 | # | 700 | 230 | 70 |  | 538.3 | C402塔
3 | 小计
3 | P34 | C402-TB1 | # | 700 | 230 | 70 |  | 538.3 | C402塔
3 | 小计
3 | P35 | C402-TB1 | # | 700 | 230 | 70 |  | 538.3 | C402塔
3 | 小计
3 | P36 | C402-TB1 | # | 700 | 230 | 70 |  | 538.3 | C402塔
3 | 小计
3 | P37 | C402-TB1 | # | 700 | 230 | 61 |  | 469.09 | C402塔
3 | 小计
3 | P38 | C403-TB1 | # | 700 | 230 | 17 |  | 130.73 | C403塔
3 | 小计
合计
|  | 编制 FILLED BY: |  | 周健 |  |  | 审核 CHECK：

## 8成品二算料单标准
[7 empty] | 成品 |  |  |  |  | 压焊 | [7 empty] | 备注 | 包边扁钢 | [6 empty] | 压焊扁钢 | [7 empty] | 扭钢
[7 empty] | 编号 |  | 长度 | 宽度 | 数量 | 长度 | 宽度 | 宽度(改) | 数量 | 重量 | 重量（改） | 公差+ | 公差- |  | 型号 | 长度 | 长度（改） | 单数 | 总数 | 重量 | 重量（改） | 型号 | 长度 | 支数 | 支数（改） | 总数 | 总数（改） | 重量 | 重量（改） | 型号 | ST | 留头 | 长度 | 单数 | 根数 | 重量 | 扭钢总数
G | 25 | 5 | / | 30 | / | 100 | P01-C401-A1# | # | 3342 | 815 | 1 | [6 empty] | 6 | 6 |  |  |  |  | 2 | [11 empty] | 6 |  |  | 1025
G | 25 | 5 | / | 30 | / | 100 | P01-C401-A2# | # | 1997 | 995 | 1 | [6 empty] | 6 | 6 |  |  |  |  | 2 | [11 empty] | 6 |  |  | 1025
G | 25 | 5 | / | 30 | / | 100 | P01-C401-A5# | # | 2609 | 995 | 1 | [6 empty] | 6 | 6 |  |  |  |  | 2 | [11 empty] | 6 |  |  | 1025
G | 25 | 5 | / | 30 | / | 100 | P01-C401-A4# | # | 2436 | 995 | 1 | [6 empty] | 6 | 6 |  |  |  |  | 2 | [11 empty] | 6 |  |  | 1025
G | 25 | 5 | / | 30 | / | 100 | P01-C401-A3# | # | 1479 | 995 | 1 | [6 empty] | 6 | 6 |  |  |  |  | 2 | [11 empty] | 6 |  |  | 1025
G | 25 | 5 | / | 30 | / | 100 | P02-C401-B3# | # | 975 | 995 | 1 | [6 empty] | 6 | 6 |  |  |  |  | 2 | [11 empty] | 6 |  |  | 1025
G | 25 | 5 | / | 30 | / | 100 | P02-C401-B1# | # | 1589 | 845 | 1 | [6 empty] | 6 | 6 |  |  |  |  | 2 | [11 empty] | 6 |  |  | 1025
G | 25 | 5 | / | 30 | / | 100 | P02-C401-B5# | # | 2610 | 995 | 1 | [6 empty] | 6 | 6 |  |  |  |  | 2 | [11 empty] | 6 |  |  | 1025
G | 25 | 5 | / | 30 | / | 100 | P02-C401-B4# | # | 2014 | 995 | 1 | [6 empty] | 6 | 6 |  |  |  |  | 2 | [11 empty] | 6 |  |  | 1025
G | 25 | 5 | / | 30 | / | 100 | P02-C401-B2# | # | 1434 | 995 | 1 | [6 empty] | 6 | 6 |  |  |  |  | 2 | [11 empty] | 6 |  |  | 1025
G | 25 | 5 | / | 30 | / | 100 | P03-C401-C1# | # | 708 | 995 | 1 | [6 empty] | 6 | 6 |  |  |  |  | 2 | [11 empty] | 6 |  |  | 1025
G | 25 | 5 | / | 30 | / | 100 | P03-C401-C2# | # | 922 | 1181 | 1 | [6 empty] | 6 | 6 |  |  |  |  | 2 | [11 empty] | 6 |  |  | 1025
G | 25 | 5 | / | 30 | / | 100 | P03-C401-C3# | # | 1333 | 1000 | 11 | [6 empty] | 6 | 6 |  |  |  |  | 2 | [11 empty] | 6 |  |  | 1025
G | 25 | 5 | / | 30 | / | 100 | P03-C401-C4# | # | 1337 | 1077 | 1 | [6 empty] | 6 | 6 |  |  |  |  | 2 | [11 empty] | 6 |  |  | 1025
G | 25 | 5 | / | 30 | / | 100 | P04-C401-E1# | # | 973 | 995 | 1 | [6 empty] | 6 | 6 |  |  |  |  | 2 | [11 empty] | 6 |  |  | 1025
G | 25 | 5 | / | 30 | / | 100 | P04-C401-E4# | # | 973 | 1255 | 1 | [6 empty] | 6 | 6 |  |  |  |  | 2 | [11 empty] | 6 |  |  | 1025
G | 25 | 5 | / | 30 | / | 100 | P04-C401-E5# | # | 1383 | 1000 | 13 | [6 empty] | 6 | 6 |  |  |  |  | 2 | [11 empty] | 6 |  |  | 1025
G | 25 | 5 | / | 30 | / | 100 | P04-C401-E6# | # | 1402 | 1358 | 1 | [6 empty] | 6 | 6 |  |  |  |  | 2 | [11 empty] | 6 |  |  | 1025
G | 25 | 5 | / | 30 | / | 100 | P04-C401-E2# | # | 926 | 995 | 1 | [6 empty] | 6 | 6 |  |  |  |  | 2 | [11 empty] | 6 |  |  | 1025
G | 25 | 5 | / | 30 | / | 100 | P04-C401-E3# | # | 734 | 995 | 1 | [6 empty] | 6 | 6 |  |  |  |  | 2 | [11 empty] | 6 |  |  | 1025
G | 25 | 5 | / | 30 | / | 100 | P05-C401-G2# | # | 973 | 1110 | 1 | [6 empty] | 6 | 6 |  |  |  |  | 2 | [11 empty] | 6 |  |  | 1025
G | 25 | 5 | / | 30 | / | 100 | P05-C401-G4# | # | 1374 | 773 | 1 | [6 empty] | 6 | 6 |  |  |  |  | 2 | [11 empty] | 6 |  |  | 1025
G | 25 | 5 | / | 30 | / | 100 | P05-C401-G3# | # | 1383 | 1000 | 11 | [6 empty] | 6 | 6 |  |  |  |  | 2 | [11 empty] | 6 |  |  | 1025
G | 25 | 5 | / | 30 | / | 100 | P05-C401-G1# | # | 831 | 995 | 1 | [6 empty] | 6 | 6 |  |  |  |  | 2 | [11 empty] | 6 |  |  | 1025
G | 25 | 5 | / | 30 | / | 100 | P06-C401-D2# | # | 942 | 1251 | 1 | [6 empty] | 6 | 6 |  |  |  |  | 2 | [11 empty] | 6 |  |  | 1025
G | 25 | 5 | / | 30 | / | 100 | P06-C401-D4# | # | 1368 | 577 | 1 | [6 empty] | 6 | 6 |  |  |  |  | 2 | [11 empty] | 6 |  |  | 1025
G | 25 | 5 | / | 30 | / | 100 | P06-C401-D6# | # | 1378 | 885 | 1 | [6 empty] | 6 | 6 |  |  |  |  | 2 | [11 empty] | 6 |  |  | 1025
G | 25 | 5 | / | 30 | / | 100 | P06-C401-D3# | # | 1383 | 1000 | 10 | [6 empty] | 6 | 6 |  |  |  |  | 2 | [11 empty] | 6 |  |  | 1025
G | 25 | 5 | / | 30 | / | 100 | P06-C401-D5# | # | 1383 | 1000 | 1 | [6 empty] | 6 | 6 |  |  |  |  | 2 | [11 empty] | 6 |  |  | 1025
G | 25 | 5 | / | 30 | / | 100 | P06-C401-D1# | # | 708 | 995 | 1 | [6 empty] | 6 | 6 |  |  |  |  | 2 | [11 empty] | 6 |  |  | 1025
G | 25 | 5 | / | 30 | / | 100 | P07-C402-B4# | # | 1554 | 1477 | 1 | [6 empty] | 6 | 6 |  |  |  |  | 2 | [11 empty] | 6 |  |  | 1025
G | 25 | 5 | / | 30 | / | 100 | P07-C402-B3# | # | 1368 | 666 | 1 | [6 empty] | 6 | 6 |  |  |  |  | 2 | [11 empty] | 6 |  |  | 1025
G | 25 | 5 | / | 30 | / | 100 | P07-C402-A1# | # | 1370 | 744 | 1 | [6 empty] | 6 | 6 |  |  |  |  | 2 | [11 empty] | 6 |  |  | 1025
G | 25 | 5 | / | 30 | / | 100 | P07-C402-A2# | # | 1378 | 1000 | 2 | [6 empty] | 6 | 6 |  |  |  |  | 2 | [11 empty] | 6 |  |  | 1025
G | 25 | 5 | / | 30 | / | 100 | P07-C402-B1# | # | 1378 | 1000 | 10 | [6 empty] | 6 | 6 |  |  |  |  | 2 | [11 empty] | 6 |  |  | 1025
G | 25 | 5 | / | 30 | / | 100 | P07-C402-B2# | # | 1378 | 1000 | 1 | [6 empty] | 6 | 6 |  |  |  |  | 2 | [11 empty] | 6 |  |  | 1025
G | 25 | 5 | / | 30 | / | 100 | P08-C402-C3# | # | 1358 | 491 | 1 | [6 empty] | 6 | 6 |  |  |  |  | 2 | [11 empty] | 6 |  |  | 1025
G | 25 | 5 | / | 30 | / | 100 | P08-C402-D2# | # | 1966 | 622 | 1 | [6 empty] | 6 | 6 |  |  |  |  | 2 | [11 empty] | 6 |  |  | 1025
G | 25 | 5 | / | 30 | / | 100 | P08-C402-C2# | # | 1370 | 732 | 1 | [6 empty] | 6 | 6 |  |  |  |  | 2 | [11 empty] | 6 |  |  | 1025
G | 25 | 5 | / | 30 | / | 100 | P08-C402-D3# | # | 1974 | 1000 | 2 | [6 empty] | 6 | 6 |  |  |  |  | 2 | [11 empty] | 6 |  |  | 1025
G | 25 | 5 | / | 30 | / | 100 | P08-C402-C1# | # | 1378 | 1000 | 3 | [6 empty] | 6 | 6 |  |  |  |  | 2 | [11 empty] | 6 |  |  | 1025
G | 25 | 5 | / | 30 | / | 100 | P08-C402-D1# | # | 1980 | 1970 | 1 | [6 empty] | 6 | 6 |  |  |  |  | 2 | [11 empty] | 6 |  |  | 1025
G | 25 | 5 | / | 30 | / | 100 | P09-C402-E2# | # | 1975 | 1000 | 7 | [6 empty] | 6 | 6 |  |  |  |  | 2 | [11 empty] | 6 |  |  | 1025
G | 25 | 5 | / | 30 | / | 100 | P09-C402-E1# | # | 1982 | 1231 | 1 | [6 empty] | 6 | 6 |  |  |  |  | 2 | [11 empty] | 6 |  |  | 1025
G | 25 | 5 | / | 30 | / | 100 | P10-C402-F5# | # | 968 | 641 | 1 | [6 empty] | 6 | 6 |  |  |  |  | 2 | [11 empty] | 6 |  |  | 1025
G | 25 | 5 | / | 30 | / | 100 | P10-C402-F3# | # | 1969 | 790 | 1 | [6 empty] | 6 | 6 |  |  |  |  | 2 | [11 empty] | 6 |  |  | 1025
G | 25 | 5 | / | 30 | / | 100 | P10-C402-F6# | # | 972 | 800 | 1 | [6 empty] | 6 | 6 |  |  |  |  | 2 | [11 empty] | 6 |  |  | 1025
G | 25 | 5 | / | 30 | / | 100 | P10-C402-F8# | # | 972 | 811 | 1 | [6 empty] | 6 | 6 |  |  |  |  | 2 | [11 empty] | 6 |  |  | 1025
G | 25 | 5 | / | 30 | / | 100 | P10-C402-F1# | # | 1973 | 939 | 1 | [6 empty] | 6 | 6 |  |  |  |  | 2 | [11 empty] | 6 |  |  | 1025
G | 25 | 5 | / | 30 | / | 100 | P10-C402-F2# | # | 1975 | 1000 | 29 | [6 empty] | 6 | 6 |  |  |  |  | 2 | [11 empty] | 6 |  |  | 1025
G | 25 | 5 | / | 30 | / | 100 | P10-C402-F7# | # | 978 | 1000 | 1 | [6 empty] | 6 | 6 |  |  |  |  | 2 | [11 empty] | 6 |  |  | 1025
G | 25 | 5 | / | 30 | / | 100 | P10-C402-F4# | # | 1993 | 1517 | 1 | [6 empty] | 6 | 6 |  |  |  |  | 2 | [11 empty] | 6 |  |  | 1025
G | 25 | 5 | / | 30 | / | 100 | P11-C402-G1# | # | 1969 | 804 | 1 | [6 empty] | 6 | 6 |  |  |  |  | 2 | [11 empty] | 6 |  |  | 1025
G | 25 | 5 | / | 30 | / | 100 | P11-C402-G2# | # | 1975 | 1000 | 9 | [6 empty] | 6 | 6 |  |  |  |  | 2 | [11 empty] | 6 |  |  | 1025
G | 25 | 5 | / | 30 | / | 100 | P12-C402-H2# | # | 1975 | 1000 | 12 | [6 empty] | 6 | 6 |  |  |  |  | 2 | [11 empty] | 6 |  |  | 1025
G | 25 | 5 | / | 30 | / | 100 | P12-C402-H1# | # | 1977 | 1070 | 1 | [6 empty] | 6 | 6 |  |  |  |  | 2 | [11 empty] | 6 |  |  | 1025
G | 25 | 5 | / | 30 | / | 100 | P13-C402-J2# | # | 1975 | 1000 | 31 | [6 empty] | 6 | 6 |  |  |  |  | 2 | [11 empty] | 6 |  |  | 1025
G | 25 | 5 | / | 30 | / | 100 | P13-C402-J4# | # | 978 | 1000 | 2 | [6 empty] | 6 | 6 |  |  |  |  | 2 | [11 empty] | 6 |  |  | 1025
G | 25 | 5 | / | 30 | / | 100 | P13-C402-J1# | # | 1983 | 1266 | 1 | [6 empty] | 6 | 6 |  |  |  |  | 2 | [11 empty] | 6 |  |  | 1025
G | 25 | 5 | / | 30 | / | 100 | P13-C402-J3# | # | 990 | 1279 | 1 | [6 empty] | 6 | 6 |  |  |  |  | 2 | [11 empty] | 6 |  |  | 1025
G | 25 | 5 | / | 30 | / | 100 | P14-C402-K4# | # | 1968 | 758 | 1 | [6 empty] | 6 | 6 |  |  |  |  | 2 | [11 empty] | 6 |  |  | 1025
G | 25 | 5 | / | 30 | / | 100 | P14-C402-K1# | # | 1975 | 1000 | 29 | [6 empty] | 6 | 6 |  |  |  |  | 2 | [11 empty] | 6 |  |  | 1025
G | 25 | 5 | / | 30 | / | 100 | P14-C402-K2# | # | 1975 | 1017 | 1 | [6 empty] | 6 | 6 |  |  |  |  | 2 | [11 empty] | 6 |  |  | 1025
G | 25 | 5 | / | 30 | / | 100 | P14-C402-K6# | # | 978 | 1000 | 2 | [6 empty] | 6 | 6 |  |  |  |  | 2 | [11 empty] | 6 |  |  | 1025
G | 25 | 5 | / | 30 | / | 100 | P14-C402-K5# | # | 990 | 1278 | 1 | [6 empty] | 6 | 6 |  |  |  |  | 2 | [11 empty] | 6 |  |  | 1025
G | 25 | 5 | / | 30 | / | 100 | P14-C402-K3# | # | 1992 | 1479 | 1 | [6 empty] | 6 | 6 |  |  |  |  | 2 | [11 empty] | 6 |  |  | 1025
G | 25 | 5 | / | 30 | / | 100 | P15-C402-L1# | # | 1970 | 828 | 1 | [6 empty] | 6 | 6 |  |  |  |  | 2 | [11 empty] | 6 |  |  | 1025
G | 25 | 5 | / | 30 | / | 100 | P15-C402-L2# | # | 1975 | 1000 | 10 | [6 empty] | 6 | 6 |  |  |  |  | 2 | [11 empty] | 6 |  |  | 1025
G | 25 | 5 | / | 30 | / | 100 | P16-C402-M1# | # | 1970 | 824 | 1 | [6 empty] | 6 | 6 |  |  |  |  | 2 | [11 empty] | 6 |  |  | 1025
G | 25 | 5 | / | 30 | / | 100 | P16-C402-M2# | # | 1975 | 1000 | 10 | [6 empty] | 6 | 6 |  |  |  |  | 2 | [11 empty] | 6 |  |  | 1025
G | 25 | 5 | / | 30 | / | 100 | P17-C402-N3# | # | 1968 | 762 | 1 | [6 empty] | 6 | 6 |  |  |  |  | 2 | [11 empty] | 6 |  |  | 1025
G | 25 | 5 | / | 30 | / | 100 | P17-C402-N2# | # | 1975 | 1000 | 29 | [6 empty] | 6 | 6 |  |  |  |  | 2 | [11 empty] | 6 |  |  | 1025
G | 25 | 5 | / | 30 | / | 100 | P17-C402-N6# | # | 978 | 1000 | 2 | [6 empty] | 6 | 6 |  |  |  |  | 2 | [11 empty] | 6 |  |  | 1025
G | 25 | 5 | / | 30 | / | 100 | P17-C402-N4# | # | 1982 | 1238 | 1 | [6 empty] | 6 | 6 |  |  |  |  | 2 | [11 empty] | 6 |  |  | 1025
G | 25 | 5 | / | 30 | / | 100 | P17-C402-N1# | # | 1983 | 1254 | 1 | [6 empty] | 6 | 6 |  |  |  |  | 2 | [11 empty] | 6 |  |  | 1025
G | 25 | 5 | / | 30 | / | 100 | P17-C402-N5# | # | 990 | 1278 | 1 | [6 empty] | 6 | 6 |  |  |  |  | 2 | [11 empty] | 6 |  |  | 1025
G | 25 | 5 | / | 30 | / | 100 | P18-C402-P1# | # | 1970 | 824 | 1 | [6 empty] | 6 | 6 |  |  |  |  | 2 | [11 empty] | 6 |  |  | 1025
G | 25 | 5 | / | 30 | / | 100 | P18-C402-P2# | # | 1975 | 1000 | 10 | [6 empty] | 6 | 6 |  |  |  |  | 2 | [11 empty] | 6 |  |  | 1025
G | 25 | 5 | / | 30 | / | 100 | P19-C402-Q1# | # | 1970 | 837 | 1 | [6 empty] | 6 | 6 |  |  |  |  | 2 | [11 empty] | 6 |  |  | 1025
G | 25 | 5 | / | 30 | / | 100 | P19-C402-Q7# | # | 1974 | 968 | 1 | [6 empty] | 6 | 6 |  |  |  |  | 2 | [11 empty] | 6 |  |  | 1025
G | 25 | 5 | / | 30 | / | 100 | P19-C402-Q2# | # | 1975 | 1000 | 21 | [6 empty] | 6 | 6 |  |  |  |  | 2 | [11 empty] | 6 |  |  | 1025
G | 25 | 5 | / | 30 | / | 100 | P19-C402-Q5# | # | 1975 | 1000 | 1 | [6 empty] | 6 | 6 |  |  |  |  | 2 | [11 empty] | 6 |  |  | 1025
G | 25 | 5 | / | 30 | / | 100 | P19-C402-Q4# | # | 978 | 1000 | 2 | [6 empty] | 6 | 6 |  |  |  |  | 2 | [11 empty] | 6 |  |  | 1025
G | 25 | 5 | / | 30 | / | 100 | P19-C402-Q3# | # | 990 | 1278 | 1 | [6 empty] | 6 | 6 |  |  |  |  | 2 | [11 empty] | 6 |  |  | 1025
G | 25 | 5 | / | 30 | / | 100 | P19-C402-Q6# | # | 1992 | 1496 | 1 | [6 empty] | 6 | 6 |  |  |  |  | 2 | [11 empty] | 6 |  |  | 1025
G | 25 | 5 | / | 30 | / | 100 | P20-C402-R5# | # | 1964 | 511 | 1 | [6 empty] | 6 | 6 |  |  |  |  | 2 | [11 empty] | 6 |  |  | 1025
G | 25 | 5 | / | 30 | / | 100 | P20-C402-R1# | # | 1966 | 627 | 1 | [6 empty] | 6 | 6 |  |  |  |  | 2 | [11 empty] | 6 |  |  | 1025
G | 25 | 5 | / | 30 | / | 100 | P20-C402-R8# | # | 1973 | 968 | 1 | [6 empty] | 6 | 6 |  |  |  |  | 2 | [11 empty] | 6 |  |  | 1025
G | 25 | 5 | / | 30 | / | 100 | P20-C402-R7# | # | 1974 | 988 | 1 | [6 empty] | 6 | 6 |  |  |  |  | 2 | [11 empty] | 6 |  |  | 1025
G | 25 | 5 | / | 30 | / | 100 | P20-C402-R2# | # | 1975 | 1000 | 22 | [6 empty] | 6 | 6 |  |  |  |  | 2 | [11 empty] | 6 |  |  | 1025
G | 25 | 5 | / | 30 | / | 100 | P20-C402-R6# | # | 1975 | 1000 | 1 | [6 empty] | 6 | 6 |  |  |  |  | 2 | [11 empty] | 6 |  |  | 1025
G | 25 | 5 | / | 30 | / | 100 | P20-C402-R4# | # | 978 | 1000 | 2 | [6 empty] | 6 | 6 |  |  |  |  | 2 | [11 empty] | 6 |  |  | 1025
G | 25 | 5 | / | 30 | / | 100 | P20-C402-R3# | # | 990 | 1278 | 1 | [6 empty] | 6 | 6 |  |  |  |  | 2 | [11 empty] | 6 |  |  | 1025
G | 25 | 5 | / | 30 | / | 100 | P21-C402-S1# | # | 1970 | 824 | 1 | [6 empty] | 6 | 6 |  |  |  |  | 2 | [11 empty] | 6 |  |  | 1025
G | 25 | 5 | / | 30 | / | 100 | P21-C402-S2# | # | 1975 | 1000 | 10 | [6 empty] | 6 | 6 |  |  |  |  | 2 | [11 empty] | 6 |  |  | 1025
G | 25 | 5 | / | 30 | / | 100 | P22-C402-T2# | # | 1975 | 1000 | 6 | [6 empty] | 6 | 6 |  |  |  |  | 2 | [11 empty] | 6 |  |  | 1025
G | 25 | 5 | / | 30 | / | 100 | P22-C402-T1# | # | 1983 | 1267 | 1 | [6 empty] | 6 | 6 |  |  |  |  | 2 | [11 empty] | 6 |  |  | 1025
G | 25 | 5 | / | 30 | / | 100 | P23-C402-W1# | # | 1966 | 627 | 1 | [6 empty] | 6 | 6 |  |  |  |  | 2 | [11 empty] | 6 |  |  | 1025
G | 25 | 5 | / | 30 | / | 100 | P23-C402-W6# | # | 1967 | 700 | 1 | [6 empty] | 6 | 6 |  |  |  |  | 2 | [11 empty] | 6 |  |  | 1025
G | 25 | 5 | / | 30 | / | 100 | P23-C402-W5# | # | 1969 | 799 | 1 | [6 empty] | 6 | 6 |  |  |  |  | 2 | [11 empty] | 6 |  |  | 1025
G | 25 | 5 | / | 30 | / | 100 | P23-C402-W8# | # | 1973 | 968 | 1 | [6 empty] | 6 | 6 |  |  |  |  | 2 | [11 empty] | 6 |  |  | 1025
G | 25 | 5 | / | 30 | / | 100 | P23-C402-W2# | # | 1975 | 1000 | 22 | [6 empty] | 6 | 6 |  |  |  |  | 2 | [11 empty] | 6 |  |  | 1025
G | 25 | 5 | / | 30 | / | 100 | P23-C402-W7# | # | 1975 | 1000 | 1 | [6 empty] | 6 | 6 |  |  |  |  | 2 | [11 empty] | 6 |  |  | 1025
G | 25 | 5 | / | 30 | / | 100 | P23-C402-W4# | # | 978 | 1000 | 2 | [6 empty] | 6 | 6 |  |  |  |  | 2 | [11 empty] | 6 |  |  | 1025
G | 25 | 5 | / | 30 | / | 100 | P23-C402-W3# | # | 990 | 1278 | 1 | [6 empty] | 6 | 6 |  |  |  |  | 2 | [11 empty] | 6 |  |  | 1025
G | 25 | 5 | / | 30 | / | 100 | P24-C403-A3# | # | 1548 | 1237 | 1 | [6 empty] | 6 | 6 |  |  |  |  | 2 | [11 empty] | 6 |  |  | 1025
G | 25 | 5 | / | 30 | / | 100 | P24-C403-A1# | # | 1579 | 1000 | 5 | [6 empty] | 6 | 6 |  |  |  |  | 2 | [11 empty] | 6 |  |  | 1025
G | 25 | 5 | / | 30 | / | 100 | P24-C403-A2# | # | 1585 | 1139 | 1 | [6 empty] | 6 | 6 |  |  |  |  | 2 | [11 empty] | 6 |  |  | 1025
G | 25 | 5 | / | 30 | / | 100 | P25-C403-B3# | # | 1549 | 1238 | 1 | [6 empty] | 6 | 6 |  |  |  |  | 2 | [11 empty] | 6 |  |  | 1025
G | 25 | 5 | / | 30 | / | 100 | P25-C403-B1# | # | 1579 | 1000 | 4 | [6 empty] | 6 | 6 |  |  |  |  | 2 | [11 empty] | 6 |  |  | 1025
G | 25 | 5 | / | 30 | / | 100 | P25-C403-B2# | # | 1602 | 1461 | 1 | [6 empty] | 6 | 6 |  |  |  |  | 2 | [11 empty] | 6 |  |  | 1025
G | 25 | 5 | / | 30 | / | 100 | P26-C403-C1# | # | 1579 | 1000 | 4 | [6 empty] | 6 | 6 |  |  |  |  | 2 | [11 empty] | 6 |  |  | 1025
G | 25 | 5 | / | 30 | / | 100 | P26-C403-C2# | # | 1587 | 1183 | 1 | [6 empty] | 6 | 6 |  |  |  |  | 2 | [11 empty] | 6 |  |  | 1025
G | 25 | 5 | / | 30 | / | 100 | P26-C403-C4# | # | 1470 | 638 | 1 | [6 empty] | 6 | 6 |  |  |  |  | 2 | [11 empty] | 6 |  |  | 1025
G | 25 | 5 | / | 30 | / | 100 | P26-C403-C3# | # | 1511 | 1000 | 1 | [6 empty] | 6 | 6 |  |  |  |  | 2 | [11 empty] | 6 |  |  | 1025
G | 25 | 5 | / | 30 | / | 100 | P27-C403-D1# | # | 1579 | 1000 | 16 | [6 empty] | 6 | 6 |  |  |  |  | 2 | [11 empty] | 6 |  |  | 1025
G | 25 | 5 | / | 30 | / | 100 | P27-C403-D2# | # | 1593 | 1302 | 2 | [6 empty] | 6 | 6 |  |  |  |  | 2 | [11 empty] | 6 |  |  | 1025
G | 25 | 5 | / | 30 | / | 100 | P27-C403-D3# | # | 1509 | 1006 | 1 | [6 empty] | 6 | 6 |  |  |  |  | 2 | [11 empty] | 6 |  |  | 1025
G | 25 | 5 | / | 30 | / | 100 | P27-C403-D4# | # | 1509 | 1006 | 1 | [6 empty] | 6 | 6 |  |  |  |  | 2 | [11 empty] | 6 |  |  | 1025
G | 25 | 5 | / | 30 | / | 100 | P28-C403-E1# | # | 1579 | 1000 | 15 | [6 empty] | 6 | 6 |  |  |  |  | 2 | [11 empty] | 6 |  |  | 1025
G | 25 | 5 | / | 30 | / | 100 | P28-C403-E2# | # | 1588 | 1197 | 1 | [6 empty] | 6 | 6 |  |  |  |  | 2 | [11 empty] | 6 |  |  | 1025
G | 25 | 5 | / | 30 | / | 100 | P28-C403-E4# | # | 1464 | 661 | 1 | [6 empty] | 6 | 6 |  |  |  |  | 2 | [11 empty] | 6 |  |  | 1025
G | 25 | 5 | / | 30 | / | 100 | P28-C403-E3# | # | 1509 | 1000 | 1 | [6 empty] | 6 | 6 |  |  |  |  | 2 | [11 empty] | 6 |  |  | 1025
G | 25 | 5 | / | 30 | / | 100 | P29-C403-F2# | # | 1579 | 1000 | 4 | [6 empty] | 6 | 6 |  |  |  |  | 2 | [11 empty] | 6 |  |  | 1025
G | 25 | 5 | / | 30 | / | 100 | P29-C403-F1# | # | 1585 | 1129 | 1 | [6 empty] | 6 | 6 |  |  |  |  | 2 | [11 empty] | 6 |  |  | 1025
G | 25 | 5 | / | 30 | / | 100 | P30-C403-G3# | # | 1573 | 816 | 1 | [6 empty] | 6 | 6 |  |  |  |  | 2 | [11 empty] | 6 |  |  | 1025
G | 25 | 5 | / | 30 | / | 100 | P30-C403-G1# | # | 1579 | 1000 | 22 | [6 empty] | 6 | 6 |  |  |  |  | 2 | [11 empty] | 6 |  |  | 1025
G | 25 | 5 | / | 30 | / | 100 | P30-C403-G2# | # | 1579 | 1000 | 1 | [6 empty] | 6 | 6 |  |  |  |  | 2 | [11 empty] | 6 |  |  | 1025
G | 25 | 5 | / | 30 | / | 100 | P30-C403-G4# | # | 1579 | 1000 | 1 | [6 empty] | 6 | 6 |  |  |  |  | 2 | [11 empty] | 6 |  |  | 1025
G | 25 | 5 | / | 30 | / | 100 | P31-C403-H4# | # | 1579 | 1000 | 4 | [6 empty] | 6 | 6 |  |  |  |  | 2 | [11 empty] | 6 |  |  | 1025
G | 25 | 5 | / | 30 | / | 100 | P31-C403-H3# | # | 1586 | 1168 | 1 | [6 empty] | 6 | 6 |  |  |  |  | 2 | [11 empty] | 6 |  |  | 1025
G | 25 | 5 | / | 30 | / | 100 | P31-C403-H1# | # | 1464 | 661 | 1 | [6 empty] | 6 | 6 |  |  |  |  | 2 | [11 empty] | 6 |  |  | 1025
G | 25 | 5 | / | 30 | / | 100 | P31-C403-H2# | # | 1509 | 1000 | 1 | [6 empty] | 6 | 6 |  |  |  |  | 2 | [11 empty] | 6 |  |  | 1025
[10 empty] | 合计 | [7 empty] | 6 | 6 | [9 empty] | 扁钢厚度：4.75mm | [8 empty] | 扭钢：
[10 empty] | 包边总量 |  |  | m
[10 empty] | 编制:周健 |  |  |  |  | 校对： | [16 empty] | 审核：
Note on AN3: 批注: 不含差额
Note on AQ3: 批注: 不含差额
Note on AR3: 批注: 前后留头可超出间距的20%
Note on AT3: 批注: 不含差额

## 8成品二算料单标准（修改版）
[34 empty] | 公差+ | 公差-
[7 empty] | 成品 |  |  |  |  | 压焊 |  |  |  | 备注 | 包边扁钢 |  |  |  | 压焊扁钢 |  |  |  |  | 扭钢 | [7 empty] | 6 | 6
[7 empty] | 编号 |  | 长度 | 宽度 | 数量 | 长度 | 宽度 | 数量 | 重量 |  | 长度 | 单数 | 总数 | 重量 | 长度 | 支数 | 支数 | 总数 | 重量 | 型号 | ST | 留头 | 长度 | 单数 | 根数 | 重量 | 扭钢总数
G | 25 | 5 | / | 30 | / | 100 | P11-6BFX2007/1 |  | 871 | 1049 | 1 |  | 995 |  |  |  | 包边扁钢 单数: 2; 扭钢 型号: 6; 扭钢 长度: 1025
G | 25 | 5 | / | 30 | / | 100 | [5 empty] | 871 | 35 | 1 |  | 单边留 | 包边扁钢 单数: 2; 扭钢 型号: 6; 扭钢 长度: 1025
G | 25 | 5 | / | 30 | / | 100 | P12-6BFX2007/13 |  | 1042 | 707 | 6 | [5 empty] | 包边扁钢 单数: 2; 扭钢 型号: 6; 扭钢 长度: 1025
G | 25 | 5 | / | 30 | / | 100 | P12-6BFX2007/16 |  | 1549 | 995 | 1 | [5 empty] | 包边扁钢 单数: 2; 扭钢 型号: 6; 扭钢 长度: 1025
G | 25 | 5 | / | 30 | / | 100 | P23-A-19 |  | 1165 | 935 | 1 | [5 empty] | 包边扁钢 单数: 2; 扭钢 型号: 6; 扭钢 长度: 1025
G | 25 | 5 | / | 30 | / | 100 | P01-C401-A3# | # | 1479 | 995 | 1 | [5 empty] | 包边扁钢 单数: 2; 扭钢 型号: 6; 扭钢 长度: 1025
G | 25 | 5 | / | 30 | / | 100 | P26-D-23 |  | 1165 | 575 | 1 | [5 empty] | 包边扁钢 单数: 2; 扭钢 型号: 6; 扭钢 长度: 1025
G | 25 | 5 | / | 30 | / | 100 | P02-C401-B1# | # | 1589 | 845 | 1 | [5 empty] | 包边扁钢 单数: 2; 扭钢 型号: 6; 扭钢 长度: 1025
G | 25 | 5 | / | 30 | / | 100 | P02-C401-B5# | # | 2610 | 995 | 1 | [5 empty] | 包边扁钢 单数: 2; 扭钢 型号: 6; 扭钢 长度: 1025
G | 25 | 5 | / | 30 | / | 100 | P02-C401-B4# | # | 2014 | 995 | 1 | [5 empty] | 包边扁钢 单数: 2; 扭钢 型号: 6; 扭钢 长度: 1025
G | 25 | 5 | / | 30 | / | 100 | P02-C401-B2# | # | 1434 | 995 | 1 | [5 empty] | 包边扁钢 单数: 2; 扭钢 型号: 6; 扭钢 长度: 1025
G | 25 | 5 | / | 30 | / | 100 | P03-C401-C1# | # | 708 | 995 | 1 | [5 empty] | 包边扁钢 单数: 2; 扭钢 型号: 6; 扭钢 长度: 1025
G | 25 | 5 | / | 30 | / | 100 | P03-C401-C2# | # | 922 | 1181 | 1 |  | 995 |  |  |  | 包边扁钢 单数: 2; 扭钢 型号: 6; 扭钢 长度: 1025
G | 25 | 5 | / | 30 | / | 100 | [5 empty] | 922 | 155 | 1 |  | 单边留 | 包边扁钢 单数: 2; 扭钢 型号: 6; 扭钢 长度: 1025
G | 25 | 5 | / | 30 | / | 100 | P03-C401-C3# | # | 1333 | 1000 | 11 | [5 empty] | 包边扁钢 单数: 2; 扭钢 型号: 6; 扭钢 长度: 1025
G | 25 | 5 | / | 30 | / | 100 | P03-C401-C4# | # | 1337 | 1077 | 1 |  | 995 |  |  |  | 包边扁钢 单数: 2; 扭钢 型号: 6; 扭钢 长度: 1025
G | 25 | 5 | / | 30 | / | 100 | [5 empty] | 1337 | 65 | 1 |  | 单边留 | 包边扁钢 单数: 2; 扭钢 型号: 6; 扭钢 长度: 1025
G | 25 | 5 | / | 30 | / | 100 | P04-C401-E1# | # | 973 | 995 | 1 | [5 empty] | 包边扁钢 单数: 2; 扭钢 型号: 6; 扭钢 长度: 1025
G | 25 | 5 | / | 30 | / | 100 | P04-C401-E4# | # | 973 | 1255 | 1 |  | 995 |  |  |  | 包边扁钢 单数: 2; 扭钢 型号: 6; 扭钢 长度: 1025
G | 25 | 5 | / | 30 | / | 100 | [5 empty] | 973 | 245 | 1 |  | 单边留 | 包边扁钢 单数: 2; 扭钢 型号: 6; 扭钢 长度: 1025
G | 25 | 5 | / | 30 | / | 100 | P04-C401-E5# | # | 1383 | 1000 | 13 | [5 empty] | 包边扁钢 单数: 2; 扭钢 型号: 6; 扭钢 长度: 1025
G | 25 | 5 | / | 30 | / | 100 | P04-C401-E6# | # | 1402 | 1358 | 1 |  | 995 |  |  |  | 包边扁钢 单数: 2; 扭钢 型号: 6; 扭钢 长度: 1025
G | 25 | 5 | / | 30 | / | 100 | [5 empty] | 1402 | 335 | 1 |  | 单边留 | 包边扁钢 单数: 2; 扭钢 型号: 6; 扭钢 长度: 1025
G | 25 | 5 | / | 30 | / | 100 | P04-C401-E2# | # | 926 | 995 | 1 | [5 empty] | 包边扁钢 单数: 2; 扭钢 型号: 6; 扭钢 长度: 1025
G | 25 | 5 | / | 30 | / | 100 | P04-C401-E3# | # | 734 | 995 | 1 | [5 empty] | 包边扁钢 单数: 2; 扭钢 型号: 6; 扭钢 长度: 1025
G | 25 | 5 | / | 30 | / | 100 | P05-C401-G2# | # | 973 | 1110 | 1 |  | 995 |  |  |  | 包边扁钢 单数: 2; 扭钢 型号: 6; 扭钢 长度: 1025
G | 25 | 5 | / | 30 | / | 100 | [5 empty] | 973 | 95 | 1 |  | 单边留 | 包边扁钢 单数: 2; 扭钢 型号: 6; 扭钢 长度: 1025
G | 25 | 5 | / | 30 | / | 100 | P05-C401-G4# | # | 1374 | 773 | 1 | [5 empty] | 包边扁钢 单数: 2; 扭钢 型号: 6; 扭钢 长度: 1025
G | 25 | 5 | / | 30 | / | 100 | P05-C401-G3# | # | 1383 | 1000 | 11 | [5 empty] | 包边扁钢 单数: 2; 扭钢 型号: 6; 扭钢 长度: 1025
G | 25 | 5 | / | 30 | / | 100 | P05-C401-G1# | # | 831 | 995 | 1 | [5 empty] | 包边扁钢 单数: 2; 扭钢 型号: 6; 扭钢 长度: 1025
G | 25 | 5 | / | 30 | / | 100 | P06-C401-D2# | # | 942 | 1251 | 1 |  | 995 |  |  |  | 包边扁钢 单数: 2; 扭钢 型号: 6; 扭钢 长度: 1025
G | 25 | 5 | / | 30 | / | 100 | [5 empty] | 942 | 245 | 1 |  | 单边留 | 包边扁钢 单数: 2; 扭钢 型号: 6; 扭钢 长度: 1025
G | 25 | 5 | / | 30 | / | 100 | P06-C401-D4# | # | 1368 | 577 | 1 | [5 empty] | 包边扁钢 单数: 2; 扭钢 型号: 6; 扭钢 长度: 1025
G | 25 | 5 | / | 30 | / | 100 | P06-C401-D6# | # | 1378 | 885 | 1 | [5 empty] | 包边扁钢 单数: 2; 扭钢 型号: 6; 扭钢 长度: 1025
G | 25 | 5 | / | 30 | / | 100 | P06-C401-D3# | # | 1383 | 1000 | 10 | [5 empty] | 包边扁钢 单数: 2; 扭钢 型号: 6; 扭钢 长度: 1025
G | 25 | 5 | / | 30 | / | 100 | P06-C401-D5# | # | 1383 | 1000 | 1 | [5 empty] | 包边扁钢 单数: 2; 扭钢 型号: 6; 扭钢 长度: 1025
G | 25 | 5 | / | 30 | / | 100 | P06-C401-D1# | # | 708 | 995 | 1 | [5 empty] | 包边扁钢 单数: 2; 扭钢 型号: 6; 扭钢 长度: 1025
G | 25 | 5 | / | 30 | / | 100 | P07-C402-B4# | # | 1554 | 1477 | 1 |  | 995 |  |  |  | 包边扁钢 单数: 2; 扭钢 型号: 6; 扭钢 长度: 1025
G | 25 | 5 | / | 30 | / | 100 | [5 empty] | 1554 | 455 | 1 |  | 单边留 | 包边扁钢 单数: 2; 扭钢 型号: 6; 扭钢 长度: 1025
G | 25 | 5 | / | 30 | / | 100 | P07-C402-B3# | # | 1368 | 666 | 1 | [5 empty] | 包边扁钢 单数: 2; 扭钢 型号: 6; 扭钢 长度: 1025
G | 25 | 5 | / | 30 | / | 100 | P07-C402-A1# | # | 1370 | 744 | 1 | [5 empty] | 包边扁钢 单数: 2; 扭钢 型号: 6; 扭钢 长度: 1025
G | 25 | 5 | / | 30 | / | 100 | P07-C402-A2# | # | 1378 | 1000 | 2 | [5 empty] | 包边扁钢 单数: 2; 扭钢 型号: 6; 扭钢 长度: 1025
G | 25 | 5 | / | 30 | / | 100 | P07-C402-B1# | # | 1378 | 1000 | 10 | [5 empty] | 包边扁钢 单数: 2; 扭钢 型号: 6; 扭钢 长度: 1025
G | 25 | 5 | / | 30 | / | 100 | P07-C402-B2# | # | 1378 | 1000 | 1 | [5 empty] | 包边扁钢 单数: 2; 扭钢 型号: 6; 扭钢 长度: 1025
G | 25 | 5 | / | 30 | / | 100 | P08-C402-C3# | # | 1358 | 491 | 1 | [5 empty] | 包边扁钢 单数: 2; 扭钢 型号: 6; 扭钢 长度: 1025
G | 25 | 5 | / | 30 | / | 100 | P08-C402-D2# | # | 1966 | 622 | 1 | [5 empty] | 包边扁钢 单数: 2; 扭钢 型号: 6; 扭钢 长度: 1025
G | 25 | 5 | / | 30 | / | 100 | P08-C402-C2# | # | 1370 | 732 | 1 | [5 empty] | 包边扁钢 单数: 2; 扭钢 型号: 6; 扭钢 长度: 1025
G | 25 | 5 | / | 30 | / | 100 | P08-C402-D3# | # | 1974 | 1000 | 2 | [5 empty] | 包边扁钢 单数: 2; 扭钢 型号: 6; 扭钢 长度: 1025
G | 25 | 5 | / | 30 | / | 100 | P08-C402-C1# | # | 1378 | 1000 | 3 | [5 empty] | 包边扁钢 单数: 2; 扭钢 型号: 6; 扭钢 长度: 1025
G | 25 | 5 | / | 30 | / | 100 | P08-C402-D1# | # | 1980 | 1970 | 1 |  | 995 |  |  |  | 包边扁钢 单数: 2; 扭钢 型号: 6; 扭钢 长度: 1025
G | 25 | 5 | / | 30 | / | 100 | [5 empty] | 1980 | 965 | 1 |  | 单边留 | 包边扁钢 单数: 2; 扭钢 型号: 6; 扭钢 长度: 1025
G | 25 | 5 | / | 30 | / | 100 | P09-C402-E2# | # | 1975 | 1000 | 7 | [5 empty] | 包边扁钢 单数: 2; 扭钢 型号: 6; 扭钢 长度: 1025
G | 25 | 5 | / | 30 | / | 100 | P09-C402-E1# | # | 1982 | 1231 | 1 |  | 995 |  |  |  | 包边扁钢 单数: 2; 扭钢 型号: 6; 扭钢 长度: 1025
G | 25 | 5 | / | 30 | / | 100 | [5 empty] | 1982 | 215 | 1 |  | 单边留 | 包边扁钢 单数: 2; 扭钢 型号: 6; 扭钢 长度: 1025
G | 25 | 5 | / | 30 | / | 100 | P10-C402-F5# | # | 968 | 641 | 1 | [5 empty] | 包边扁钢 单数: 2; 扭钢 型号: 6; 扭钢 长度: 1025
G | 25 | 5 | / | 30 | / | 100 | P10-C402-F3# | # | 1969 | 790 | 1 | [5 empty] | 包边扁钢 单数: 2; 扭钢 型号: 6; 扭钢 长度: 1025
G | 25 | 5 | / | 30 | / | 100 | P10-C402-F6# | # | 972 | 800 | 1 | [5 empty] | 包边扁钢 单数: 2; 扭钢 型号: 6; 扭钢 长度: 1025
G | 25 | 5 | / | 30 | / | 100 | P10-C402-F8# | # | 972 | 811 | 1 | [5 empty] | 包边扁钢 单数: 2; 扭钢 型号: 6; 扭钢 长度: 1025
G | 25 | 5 | / | 30 | / | 100 | P10-C402-F1# | # | 1973 | 939 | 1 | [5 empty] | 包边扁钢 单数: 2; 扭钢 型号: 6; 扭钢 长度: 1025
G | 25 | 5 | / | 30 | / | 100 | P10-C402-F2# | # | 1975 | 1000 | 29 | [5 empty] | 包边扁钢 单数: 2; 扭钢 型号: 6; 扭钢 长度: 1025
G | 25 | 5 | / | 30 | / | 100 | P10-C402-F7# | # | 978 | 1000 | 1 | [5 empty] | 包边扁钢 单数: 2; 扭钢 型号: 6; 扭钢 长度: 1025
G | 25 | 5 | / | 30 | / | 100 | P10-C402-F4# | # | 1993 | 1517 | 1 |  | 995 |  |  |  | 包边扁钢 单数: 2; 扭钢 型号: 6; 扭钢 长度: 1025
G | 25 | 5 | / | 30 | / | 100 | [5 empty] | 1993 | 515 | 1 |  | 单边留 | 包边扁钢 单数: 2; 扭钢 型号: 6; 扭钢 长度: 1025
G | 25 | 5 | / | 30 | / | 100 | P11-C402-G1# | # | 1969 | 804 | 1 | [5 empty] | 包边扁钢 单数: 2; 扭钢 型号: 6; 扭钢 长度: 1025
G | 25 | 5 | / | 30 | / | 100 | P11-C402-G2# | # | 1975 | 1000 | 9 | [5 empty] | 包边扁钢 单数: 2; 扭钢 型号: 6; 扭钢 长度: 1025
G | 25 | 5 | / | 30 | / | 100 | P12-C402-H2# | # | 1975 | 1000 | 12 | [5 empty] | 包边扁钢 单数: 2; 扭钢 型号: 6; 扭钢 长度: 1025
G | 25 | 5 | / | 30 | / | 100 | P12-C402-H1# | # | 1977 | 1070 | 1 |  | 995 |  |  |  | 包边扁钢 单数: 2; 扭钢 型号: 6; 扭钢 长度: 1025
G | 25 | 5 | / | 30 | / | 100 | [5 empty] | 1977 | 65 | 1 |  | 单边留 | 包边扁钢 单数: 2; 扭钢 型号: 6; 扭钢 长度: 1025
G | 25 | 5 | / | 30 | / | 100 | P13-C402-J2# | # | 1975 | 1000 | 31 | [5 empty] | 包边扁钢 单数: 2; 扭钢 型号: 6; 扭钢 长度: 1025
G | 25 | 5 | / | 30 | / | 100 | P13-C402-J4# | # | 978 | 1000 | 2 | [5 empty] | 包边扁钢 单数: 2; 扭钢 型号: 6; 扭钢 长度: 1025
G | 25 | 5 | / | 30 | / | 100 | P13-C402-J1# | # | 1983 | 1266 | 1 |  | 995 |  |  |  | 包边扁钢 单数: 2; 扭钢 型号: 6; 扭钢 长度: 1025
G | 25 | 5 | / | 30 | / | 100 | [5 empty] | 1983 | 245 | 1 |  | 单边留 | 包边扁钢 单数: 2; 扭钢 型号: 6; 扭钢 长度: 1025
G | 25 | 5 | / | 30 | / | 100 | P13-C402-J3# | # | 990 | 1279 | 1 |  | 995 |  |  |  | 包边扁钢 单数: 2; 扭钢 型号: 6; 扭钢 长度: 1025
G | 25 | 5 | / | 30 | / | 100 | [5 empty] | 990 | 275 | 1 |  | 单边留 | 包边扁钢 单数: 2; 扭钢 型号: 6; 扭钢 长度: 1025
G | 25 | 5 | / | 30 | / | 100 | P14-C402-K4# | # | 1968 | 758 | 1 | [5 empty] | 包边扁钢 单数: 2; 扭钢 型号: 6; 扭钢 长度: 1025
G | 25 | 5 | / | 30 | / | 100 | P14-C402-K1# | # | 1975 | 1000 | 29 | [5 empty] | 包边扁钢 单数: 2; 扭钢 型号: 6; 扭钢 长度: 1025
G | 25 | 5 | / | 30 | / | 100 | P14-C402-K2# | # | 1975 | 1017 | 1 | [5 empty] | 包边扁钢 单数: 2; 扭钢 型号: 6; 扭钢 长度: 1025
G | 25 | 5 | / | 30 | / | 100 | P14-C402-K6# | # | 978 | 1000 | 2 | [5 empty] | 包边扁钢 单数: 2; 扭钢 型号: 6; 扭钢 长度: 1025
G | 25 | 5 | / | 30 | / | 100 | P14-C402-K5# | # | 990 | 1278 | 1 |  | 995 |  |  |  | 包边扁钢 单数: 2; 扭钢 型号: 6; 扭钢 长度: 1025
G | 25 | 5 | / | 30 | / | 100 | [5 empty] | 990 | 275 | 1 |  | 单边留 | 包边扁钢 单数: 2; 扭钢 型号: 6; 扭钢 长度: 1025
G | 25 | 5 | / | 30 | / | 100 | P14-C402-K3# | # | 1992 | 1479 | 1 |  | 995 |  |  |  | 包边扁钢 单数: 2; 扭钢 型号: 6; 扭钢 长度: 1025
G | 25 | 5 | / | 30 | / | 100 | [5 empty] | 1992 | 455 | 1 |  | 单边留 | 包边扁钢 单数: 2; 扭钢 型号: 6; 扭钢 长度: 1025
G | 25 | 5 | / | 30 | / | 100 | P15-C402-L1# | # | 1970 | 828 | 1 | [5 empty] | 包边扁钢 单数: 2; 扭钢 型号: 6; 扭钢 长度: 1025
G | 25 | 5 | / | 30 | / | 100 | P15-C402-L2# | # | 1975 | 1000 | 10 | [5 empty] | 包边扁钢 单数: 2; 扭钢 型号: 6; 扭钢 长度: 1025
G | 25 | 5 | / | 30 | / | 100 | P16-C402-M1# | # | 1970 | 824 | 1 | [5 empty] | 包边扁钢 单数: 2; 扭钢 型号: 6; 扭钢 长度: 1025
G | 25 | 5 | / | 30 | / | 100 | P16-C402-M2# | # | 1975 | 1000 | 10 | [5 empty] | 包边扁钢 单数: 2; 扭钢 型号: 6; 扭钢 长度: 1025
G | 25 | 5 | / | 30 | / | 100 | P17-C402-N3# | # | 1968 | 762 | 1 | [5 empty] | 包边扁钢 单数: 2; 扭钢 型号: 6; 扭钢 长度: 1025
G | 25 | 5 | / | 30 | / | 100 | P17-C402-N2# | # | 1975 | 1000 | 29 | [5 empty] | 包边扁钢 单数: 2; 扭钢 型号: 6; 扭钢 长度: 1025
G | 25 | 5 | / | 30 | / | 100 | P17-C402-N6# | # | 978 | 1000 | 2 | [5 empty] | 包边扁钢 单数: 2; 扭钢 型号: 6; 扭钢 长度: 1025
G | 25 | 5 | / | 30 | / | 100 | P17-C402-N4# | # | 1982 | 1238 | 1 |  | 995 |  |  |  | 包边扁钢 单数: 2; 扭钢 型号: 6; 扭钢 长度: 1025
G | 25 | 5 | / | 30 | / | 100 | [5 empty] | 1982 | 215 | 1 |  | 单边留 | 包边扁钢 单数: 2; 扭钢 型号: 6; 扭钢 长度: 1025
G | 25 | 5 | / | 30 | / | 100 | P17-C402-N1# | # | 1983 | 1254 | 1 |  | 995 |  |  |  | 包边扁钢 单数: 2; 扭钢 型号: 6; 扭钢 长度: 1025
G | 25 | 5 | / | 30 | / | 100 | [5 empty] | 1983 | 245 | 1 |  | 单边留 | 包边扁钢 单数: 2; 扭钢 型号: 6; 扭钢 长度: 1025
G | 25 | 5 | / | 30 | / | 100 | P17-C402-N5# | # | 990 | 1278 | 1 |  | 995 |  |  |  | 包边扁钢 单数: 2; 扭钢 型号: 6; 扭钢 长度: 1025
G | 25 | 5 | / | 30 | / | 100 | [5 empty] | 990 | 275 | 1 |  | 单边留 | 包边扁钢 单数: 2; 扭钢 型号: 6; 扭钢 长度: 1025
G | 25 | 5 | / | 30 | / | 100 | P18-C402-P1# | # | 1970 | 824 | 1 | [5 empty] | 包边扁钢 单数: 2; 扭钢 型号: 6; 扭钢 长度: 1025
G | 25 | 5 | / | 30 | / | 100 | P18-C402-P2# | # | 1975 | 1000 | 10 | [5 empty] | 包边扁钢 单数: 2; 扭钢 型号: 6; 扭钢 长度: 1025
G | 25 | 5 | / | 30 | / | 100 | P19-C402-Q1# | # | 1970 | 837 | 1 | [5 empty] | 包边扁钢 单数: 2; 扭钢 型号: 6; 扭钢 长度: 1025
G | 25 | 5 | / | 30 | / | 100 | P19-C402-Q7# | # | 1974 | 968 | 1 | [5 empty] | 包边扁钢 单数: 2; 扭钢 型号: 6; 扭钢 长度: 1025
G | 25 | 5 | / | 30 | / | 100 | P19-C402-Q2# | # | 1975 | 1000 | 21 | [5 empty] | 包边扁钢 单数: 2; 扭钢 型号: 6; 扭钢 长度: 1025
G | 25 | 5 | / | 30 | / | 100 | P19-C402-Q5# | # | 1975 | 1000 | 1 | [5 empty] | 包边扁钢 单数: 2; 扭钢 型号: 6; 扭钢 长度: 1025
G | 25 | 5 | / | 30 | / | 100 | P19-C402-Q4# | # | 978 | 1000 | 2 | [5 empty] | 包边扁钢 单数: 2; 扭钢 型号: 6; 扭钢 长度: 1025
G | 25 | 5 | / | 30 | / | 100 | P19-C402-Q3# | # | 990 | 1278 | 1 |  | 995 |  |  |  | 包边扁钢 单数: 2; 扭钢 型号: 6; 扭钢 长度: 1025
G | 25 | 5 | / | 30 | / | 100 | [5 empty] | 990 | 275 | 1 |  | 单边留 | 包边扁钢 单数: 2; 扭钢 型号: 6; 扭钢 长度: 1025
G | 25 | 5 | / | 30 | / | 100 | P19-C402-Q6# | # | 1992 | 1496 | 1 |  | 995 |  |  |  | 包边扁钢 单数: 2; 扭钢 型号: 6; 扭钢 长度: 1025
G | 25 | 5 | / | 30 | / | 100 | [5 empty] | 1992 | 485 | 1 |  | 单边留 | 包边扁钢 单数: 2; 扭钢 型号: 6; 扭钢 长度: 1025
G | 25 | 5 | / | 30 | / | 100 | P20-C402-R5# | # | 1964 | 511 | 1 | [5 empty] | 包边扁钢 单数: 2; 扭钢 型号: 6; 扭钢 长度: 1025
G | 25 | 5 | / | 30 | / | 100 | P20-C402-R1# | # | 1966 | 627 | 1 | [5 empty] | 包边扁钢 单数: 2; 扭钢 型号: 6; 扭钢 长度: 1025
G | 25 | 5 | / | 30 | / | 100 | P20-C402-R8# | # | 1973 | 968 | 1 | [5 empty] | 包边扁钢 单数: 2; 扭钢 型号: 6; 扭钢 长度: 1025
G | 25 | 5 | / | 30 | / | 100 | P20-C402-R7# | # | 1974 | 988 | 1 | [5 empty] | 包边扁钢 单数: 2; 扭钢 型号: 6; 扭钢 长度: 1025
G | 25 | 5 | / | 30 | / | 100 | P20-C402-R2# | # | 1975 | 1000 | 22 | [5 empty] | 包边扁钢 单数: 2; 扭钢 型号: 6; 扭钢 长度: 1025
G | 25 | 5 | / | 30 | / | 100 | P20-C402-R6# | # | 1975 | 1000 | 1 | [5 empty] | 包边扁钢 单数: 2; 扭钢 型号: 6; 扭钢 长度: 1025
G | 25 | 5 | / | 30 | / | 100 | P20-C402-R4# | # | 978 | 1000 | 2 | [5 empty] | 包边扁钢 单数: 2; 扭钢 型号: 6; 扭钢 长度: 1025
G | 25 | 5 | / | 30 | / | 100 | P20-C402-R3# | # | 990 | 1278 | 1 |  | 995 |  |  |  | 包边扁钢 单数: 2; 扭钢 型号: 6; 扭钢 长度: 1025
G | 25 | 5 | / | 30 | / | 100 | [5 empty] | 990 | 275 | 1 |  | 单边留 | 包边扁钢 单数: 2; 扭钢 型号: 6; 扭钢 长度: 1025
G | 25 | 5 | / | 30 | / | 100 | P21-C402-S1# | # | 1970 | 824 | 1 | [5 empty] | 包边扁钢 单数: 2; 扭钢 型号: 6; 扭钢 长度: 1025
G | 25 | 5 | / | 30 | / | 100 | P21-C402-S2# | # | 1975 | 1000 | 10 | [5 empty] | 包边扁钢 单数: 2; 扭钢 型号: 6; 扭钢 长度: 1025
G | 25 | 5 | / | 30 | / | 100 | P22-C402-T2# | # | 1975 | 1000 | 6 | [5 empty] | 包边扁钢 单数: 2; 扭钢 型号: 6; 扭钢 长度: 1025
G | 25 | 5 | / | 30 | / | 100 | P22-C402-T1# | # | 1983 | 1267 | 1 |  | 995 |  |  |  | 包边扁钢 单数: 2; 扭钢 型号: 6; 扭钢 长度: 1025
G | 25 | 5 | / | 30 | / | 100 | [5 empty] | 1983 | 245 | 1 |  | 单边留 | 包边扁钢 单数: 2; 扭钢 型号: 6; 扭钢 长度: 1025
G | 25 | 5 | / | 30 | / | 100 | P23-C402-W1# | # | 1966 | 627 | 1 | [5 empty] | 包边扁钢 单数: 2; 扭钢 型号: 6; 扭钢 长度: 1025
G | 25 | 5 | / | 30 | / | 100 | P23-C402-W6# | # | 1967 | 700 | 1 | [5 empty] | 包边扁钢 单数: 2; 扭钢 型号: 6; 扭钢 长度: 1025
G | 25 | 5 | / | 30 | / | 100 | P23-C402-W5# | # | 1969 | 799 | 1 | [5 empty] | 包边扁钢 单数: 2; 扭钢 型号: 6; 扭钢 长度: 1025
G | 25 | 5 | / | 30 | / | 100 | P23-C402-W8# | # | 1973 | 968 | 1 | [5 empty] | 包边扁钢 单数: 2; 扭钢 型号: 6; 扭钢 长度: 1025
G | 25 | 5 | / | 30 | / | 100 | P23-C402-W2# | # | 1975 | 1000 | 22 | [5 empty] | 包边扁钢 单数: 2; 扭钢 型号: 6; 扭钢 长度: 1025
G | 25 | 5 | / | 30 | / | 100 | P23-C402-W7# | # | 1975 | 1000 | 1 | [5 empty] | 包边扁钢 单数: 2; 扭钢 型号: 6; 扭钢 长度: 1025
G | 25 | 5 | / | 30 | / | 100 | P23-C402-W4# | # | 978 | 1000 | 2 | [5 empty] | 包边扁钢 单数: 2; 扭钢 型号: 6; 扭钢 长度: 1025
G | 25 | 5 | / | 30 | / | 100 | P23-C402-W3# | # | 990 | 1278 | 1 |  | 995 |  |  |  | 包边扁钢 单数: 2; 扭钢 型号: 6; 扭钢 长度: 1025
G | 25 | 5 | / | 30 | / | 100 | [5 empty] | 990 | 275 | 1 |  | 单边留 | 包边扁钢 单数: 2; 扭钢 型号: 6; 扭钢 长度: 1025
G | 25 | 5 | / | 30 | / | 100 | P24-C403-A3# | # | 1548 | 1237 | 1 |  | 995 |  |  |  | 包边扁钢 单数: 2; 扭钢 型号: 6; 扭钢 长度: 1025
G | 25 | 5 | / | 30 | / | 100 | [5 empty] | 1548 | 215 | 1 |  | 单边留 | 包边扁钢 单数: 2; 扭钢 型号: 6; 扭钢 长度: 1025
G | 25 | 5 | / | 30 | / | 100 | P24-C403-A1# | # | 1579 | 1000 | 5 | [5 empty] | 包边扁钢 单数: 2; 扭钢 型号: 6; 扭钢 长度: 1025
G | 25 | 5 | / | 30 | / | 100 | P24-C403-A2# | # | 1585 | 1139 | 1 |  | 995 |  |  |  | 包边扁钢 单数: 2; 扭钢 型号: 6; 扭钢 长度: 1025
G | 25 | 5 | / | 30 | / | 100 | [5 empty] | 1585 | 125 | 1 |  | 单边留 | 包边扁钢 单数: 2; 扭钢 型号: 6; 扭钢 长度: 1025
G | 25 | 5 | / | 30 | / | 100 | P25-C403-B3# | # | 1549 | 1238 | 1 |  | 995 |  |  |  | 包边扁钢 单数: 2; 扭钢 型号: 6; 扭钢 长度: 1025
G | 25 | 5 | / | 30 | / | 100 | [5 empty] | 1549 | 215 | 1 |  | 单边留 | 包边扁钢 单数: 2; 扭钢 型号: 6; 扭钢 长度: 1025
G | 25 | 5 | / | 30 | / | 100 | P25-C403-B1# | # | 1579 | 1000 | 4 | [5 empty] | 包边扁钢 单数: 2; 扭钢 型号: 6; 扭钢 长度: 1025
G | 25 | 5 | / | 30 | / | 100 | P25-C403-B2# | # | 1602 | 1461 | 1 |  | 995 |  |  |  | 包边扁钢 单数: 2; 扭钢 型号: 6; 扭钢 长度: 1025
G | 25 | 5 | / | 30 | / | 100 | [5 empty] | 1602 | 455 | 1 |  | 单边留 | 包边扁钢 单数: 2; 扭钢 型号: 6; 扭钢 长度: 1025
G | 25 | 5 | / | 30 | / | 100 | P26-C403-C1# | # | 1579 | 1000 | 4 | [5 empty] | 包边扁钢 单数: 2; 扭钢 型号: 6; 扭钢 长度: 1025
G | 25 | 5 | / | 30 | / | 100 | P26-C403-C2# | # | 1587 | 1183 | 1 |  | 995 |  |  |  | 包边扁钢 单数: 2; 扭钢 型号: 6; 扭钢 长度: 1025
G | 25 | 5 | / | 30 | / | 100 | [5 empty] | 1587 | 185 | 1 |  | 单边留 | 包边扁钢 单数: 2; 扭钢 型号: 6; 扭钢 长度: 1025
G | 25 | 5 | / | 30 | / | 100 | P26-C403-C4# | # | 1470 | 638 | 1 | [5 empty] | 包边扁钢 单数: 2; 扭钢 型号: 6; 扭钢 长度: 1025
G | 25 | 5 | / | 30 | / | 100 | P26-C403-C3# | # | 1511 | 1000 | 1 | [5 empty] | 包边扁钢 单数: 2; 扭钢 型号: 6; 扭钢 长度: 1025
G | 25 | 5 | / | 30 | / | 100 | P27-C403-D1# | # | 1579 | 1000 | 16 | [5 empty] | 包边扁钢 单数: 2; 扭钢 型号: 6; 扭钢 长度: 1025
G | 25 | 5 | / | 30 | / | 100 | P27-C403-D2# | # | 1593 | 1302 | 2 |  | 995 |  |  |  | 包边扁钢 单数: 2; 扭钢 型号: 6; 扭钢 长度: 1025
G | 25 | 5 | / | 30 | / | 100 | [5 empty] | 1593 | 305 | 2 |  | 单边留 | 包边扁钢 单数: 2; 扭钢 型号: 6; 扭钢 长度: 1025
G | 25 | 5 | / | 30 | / | 100 | P27-C403-D3# | # | 1509 | 1006 | 1 | [5 empty] | 包边扁钢 单数: 2; 扭钢 型号: 6; 扭钢 长度: 1025
G | 25 | 5 | / | 30 | / | 100 | P27-C403-D4# | # | 1509 | 1006 | 1 | [5 empty] | 包边扁钢 单数: 2; 扭钢 型号: 6; 扭钢 长度: 1025
G | 25 | 5 | / | 30 | / | 100 | P28-C403-E1# | # | 1579 | 1000 | 15 | [5 empty] | 包边扁钢 单数: 2; 扭钢 型号: 6; 扭钢 长度: 1025
G | 25 | 5 | / | 30 | / | 100 | P28-C403-E2# | # | 1588 | 1197 | 1 |  | 995 |  |  |  | 包边扁钢 单数: 2; 扭钢 型号: 6; 扭钢 长度: 1025
G | 25 | 5 | / | 30 | / | 100 | [5 empty] | 1588 | 185 | 1 |  | 单边留 | 包边扁钢 单数: 2; 扭钢 型号: 6; 扭钢 长度: 1025
G | 25 | 5 | / | 30 | / | 100 | P28-C403-E4# | # | 1464 | 661 | 1 | [5 empty] | 包边扁钢 单数: 2; 扭钢 型号: 6; 扭钢 长度: 1025
G | 25 | 5 | / | 30 | / | 100 | P28-C403-E3# | # | 1509 | 1000 | 1 | [5 empty] | 包边扁钢 单数: 2; 扭钢 型号: 6; 扭钢 长度: 1025
G | 25 | 5 | / | 30 | / | 100 | P29-C403-F2# | # | 1579 | 1000 | 4 | [5 empty] | 包边扁钢 单数: 2; 扭钢 型号: 6; 扭钢 长度: 1025
G | 25 | 5 | / | 30 | / | 100 | P29-C403-F1# | # | 1585 | 1129 | 1 |  | 995 |  |  |  | 包边扁钢 单数: 2; 扭钢 型号: 6; 扭钢 长度: 1025
G | 25 | 5 | / | 30 | / | 100 | [5 empty] | 1585 | 125 | 1 |  | 单边留 | 包边扁钢 单数: 2; 扭钢 型号: 6; 扭钢 长度: 1025
G | 25 | 5 | / | 30 | / | 100 | P30-C403-G3# | # | 1573 | 816 | 1 | [5 empty] | 包边扁钢 单数: 2; 扭钢 型号: 6; 扭钢 长度: 1025
G | 25 | 5 | / | 30 | / | 100 | P30-C403-G1# | # | 1579 | 1000 | 22 | [5 empty] | 包边扁钢 单数: 2; 扭钢 型号: 6; 扭钢 长度: 1025
G | 25 | 5 | / | 30 | / | 100 | P30-C403-G2# | # | 1579 | 1000 | 1 | [5 empty] | 包边扁钢 单数: 2; 扭钢 型号: 6; 扭钢 长度: 1025
G | 25 | 5 | / | 30 | / | 100 | P30-C403-G4# | # | 1579 | 1000 | 1 | [5 empty] | 包边扁钢 单数: 2; 扭钢 型号: 6; 扭钢 长度: 1025
G | 25 | 5 | / | 30 | / | 100 | P31-C403-H4# | # | 1579 | 1000 | 4 | [5 empty] | 包边扁钢 单数: 2; 扭钢 型号: 6; 扭钢 长度: 1025
G | 25 | 5 | / | 30 | / | 100 | P31-C403-H3# | # | 1586 | 1168 | 1 |  | 995 |  |  |  | 包边扁钢 单数: 2; 扭钢 型号: 6; 扭钢 长度: 1025
G | 25 | 5 | / | 30 | / | 100 | [5 empty] | 1586 | 155 | 1 |  | 单边留 | 包边扁钢 单数: 2; 扭钢 型号: 6; 扭钢 长度: 1025
G | 25 | 5 | / | 30 | / | 100 | P31-C403-H1# | # | 1464 | 661 | 1 | [5 empty] | 包边扁钢 单数: 2; 扭钢 型号: 6; 扭钢 长度: 1025
G | 25 | 5 | / | 30 | / | 100 | P31-C403-H2# | # | 1509 | 1000 | 1 | [5 empty] | 包边扁钢 单数: 2; 扭钢 型号: 6; 扭钢 长度: 1025
[10 empty] | 合计 | [6 empty] | 压焊扁钢 长度: 扁钢厚度; 扭钢 留头: 扭钢：
[10 empty] | 包边总量 |  |  | m
[10 empty] | 编制:周健 |  |  |  | 校对：
Note on AB3: 批注: 不含差额
Note on AE3: 批注: 不含差额
Note on AF3: 批注: 前后留头可超出间距的20%
Note on AH3: 批注: 不含差额

## 9踏步板套料单
生产令号
订单编号 |  |  | 型号 |  | 日期
型号 | 原板尺寸 |  | 原板数量 | 压焊次数 拉网 | 成品切割尺寸 |  | 单块切割数 | 备注 | 扁钢单数 | 扁钢总数 | 扭钢单数 | 扭钢总数 | 扁钢单量 | 扁钢总量 | 扭钢单量 | 扭钢总量
|  | 785 | 4 |  |  | *245 75块 *215 9块 |  | *3
|  | 935 | 5 |  |  | *215 121块 800*215 20块 |  | *4 不够碎料
|  | 65 | 1 |  |  | *65 1块 |  | 找库存
|  | 785 | 1 |  |  | *245 15块 |  | *3
|  | 65 | 1 |  |  | *65 2块 |  | 找库存
领料统计信息
扁钢型号 | 扁钢长度 |  | 扁钢数量 | 横杆型号 | 横杆长度 |  | 横杆数量
1045
| 扁钢总计 |  |  |  | 横杆总计
包边理论总长度(规格) |  |  |  | 1 | 24.6 |  | mm
侧板(规格) |  |  |  | 1 | 4.7 |  | mm
原板重量总计 |  |  |  |  | 4 |  | mm
辅助班备料，拉网圆锯床切割，JT3
编制:竺乘波 |  |  | 审核： |  |  | 批准：
Note on F18: 批注: jhx:

## 9踏步板套料单 (2)
生产令号
订单编号 |  |  | 型号 |  | 日期
型号 | 原板尺寸 |  | 原板数量 | 压焊次数 拉网 | 成品切割尺寸 |  | 单块切割数 | 备注 | 扁钢单数 | 扁钢总数 | 扭钢单数 | 扭钢总数 | 扁钢单量 | 扁钢总量 | 扭钢单量 | 扭钢总量
|  | 785 | 4 |  |  | *245 75块 *215 9块 |  | *3
|  | 935 | 5 |  |  | *215 121块 800*215 20块 |  | *4 不够碎料
|  | 65 | 1 |  |  | *65 1块 |  | 找库存
|  | 785 | 1 |  |  | *245 15块 |  | *3
|  | 65 | 1 |  |  | *65 2块 |  | 找库存
领料统计信息
扁钢型号 | 扁钢长度 |  | 扁钢数量 | 横杆型号 | 横杆长度 |  | 横杆数量
1045
| 扁钢总计 |  |  |  | 横杆总计
包边理论总长度(规格) |  |  |  | 1 | 24.6 |  | mm
侧板(规格) |  |  |  | 1 | 4.7 |  | mm
原板重量总计 |  |  |  |  | 4 |  | mm
辅助班备料，拉网圆锯床切割，JT3
编制:竺乘波 |  |  | 审核： |  |  | 批准：
Note on F18: 批注: jhx:

## 异形板分值匹配
序号 | 编号 | 单块分值
9 | P01-A-32# | 123
4 | P01-A-29# | 2
5 | P01-A-30# | 3
2 | P01-A-21# | 4
3 | P01-A-25# | 5
1 | P01-A-4# | 6
6 | P01-A-5# | 7
7 | P01-A-6# | 8
8 | P01-A-13# | 9
10 | P01-A-9# | 10
17 | P02-B-28# | 11
14 | P02-B-30# | 12
15 | P02-B-27# | 13
13 | P02-B-19# | 14
11 | P02-B-23# | 15
12 | P02-B-4# | 16
16 | P02-B-11# | 17
18 | P02-B-7# | 18
22 | P04-D-35# | 19
20 | P04-D-32# | 20
21 | P04-D-33# | 21
19 | P04-D-21# | 22
20 | P04-D-25# | 23
21 | P04-D-4# | 24
22 | P04-D-5# | 25
23 | P04-D-6# | 26
24 | P04-D-29# | 27
25 | P04-D-30# | 28
26 | P04-D-13# | 29
27 | P04-D-9# | 30
28 | P23-A-27# | 31
29 | P23-A-22# | 32
30 | P23-A-26# | 0
31 | P23-A-10# | 1
32 | P23-A-14# | 2
33 | P24-B-25# | 3
34 | P24-B-20# | 4
35 | P24-B-24# | 5
36 | P24-B-1# | 6
37 | P24-B-12# | 7
38 | P24-B-8# | 8
39 | P26-D-22# | 9
40 | P26-D-26# | 10
41 | P26-D-27# | 11
42 | P26-D-10# | 12
43 | P26-D-14# | 13
44 | P33-L-11# | 14
45 | P33-L-14# | 15
46 | P33-L-19# | 16

## Sheet1 (hidden)
SAR管廊 格栅清单
型号：JG255/30/100FG
| 编号 | 图 | 长度mm | 宽度mm | 数量 | 面积m^2 | 重量kg |  | EL
| A-1 |  | 1190 | 605 | 1 |  |  | 1#管廊 | EL5.5M
| A-2 |  | 1190 | 635 | 1 |  |  | 1#管廊 | EL5.5M
| A-3 |  | 1190 | 995 | 5 |  |  | 1#管廊 | EL5.5M
| A-4 | # | 1190 | 995 | 1 |  |  | 1#管廊 | EL5.5M
| A-5 | # | 1190 | 995 | 1 |  |  | 1#管廊 | EL5.5M
| A-6 | # | 1190 | 995 | 1 |  |  | 1#管廊 | EL5.5M
| A-7 |  | 2365 | 935 | 1 |  |  | 1#管廊 | EL5.5M
| A-8 |  | 2365 | 995 | 4 |  |  | 1#管廊 | EL5.5M
| A-9 | # | 2365 | 995 | 1 |  |  | 1#管廊 | EL5.5M
| A-10 | # | 2365 | 935 | 1 |  |  | 1#管廊 | EL5.5M
| A-11 |  | 2365 | 575 | 1 |  |  | 1#管廊 | EL5.5M
| A-12 |  | 2365 | 605 | 2 |  |  | 1#管廊 | EL5.5M
| A-13 | # | 2365 | 995 | 1 |  |  | 1#管廊 | EL5.5M
| A-14 | # | 2365 | 575 | 1 |  |  | 1#管廊 | EL5.5M
| A-15 |  | 2390 | 575 | 2 |  |  | 1#管廊 | EL5.5M
| A-16 |  | 2390 | 605 | 2 |  |  | 1#管廊 | EL5.5M
| A-17 |  | 2390 | 995 | 6 |  |  | 1#管廊 | EL5.5M
| A-18 |  | 2390 | 935 | 2 |  |  | 1#管廊 | EL5.5M
| A-19 |  | 1165 | 935 | 1 |  |  | 1#管廊 | EL5.5M
| A-20 |  | 1165 | 995 | 4 |  |  | 1#管廊 | EL5.5M
| A-21 | # | 1165 | 995 | 1 |  |  | 1#管廊 | EL5.5M
| A-22 | # | 1165 | 935 | 1 |  |  | 1#管廊 | EL5.5M
| A-23 |  | 1165 | 575 | 1 |  |  | 1#管廊 | EL5.5M
| A-24 |  | 1165 | 605 | 2 |  |  | 1#管廊 | EL5.5M
| A-25 | # | 1165 | 995 | 1 |  |  | 1#管廊 | EL5.5M
| A-26 | # | 1165 | 575 | 1 |  |  | 1#管廊 | EL5.5M
| A-27 | # | 990 | 455 | 1 |  |  | 1#管廊 | EL5.5M
| A-28 |  | 990 | 995 | 3 |  |  | 1#管廊 | EL5.5M
| A-29 | # | 990 | 995 | 1 |  |  | 1#管廊 | EL5.5M
| A-30 | # | 990 | 995 | 1 |  |  | 1#管廊 | EL5.5M
| A-31 |  | 690 | 995 | 4 |  |  | 1#管廊 | EL5.5M
| A-32 | # | 690 | 995 | 1 |  |  | 1#管廊 | EL5.5M
| B-1 | # | 1190 | 605 | 1 |  |  | 1#管廊 | EL8M
| B-2 |  | 1190 | 635 | 1 |  |  | 1#管廊 | EL8M
| B-3 |  | 1190 | 995 | 7 |  |  | 1#管廊 | EL8M
| B-4 | # | 1190 | 995 | 1 |  |  | 1#管廊 | EL8M
| B-5 |  | 2365 | 575 | 1 |  |  | 1#管廊 | EL8M
| B-6 |  | 2365 | 605 | 2 |  |  | 1#管廊 | EL8M
| B-7 | # | 2365 | 995 | 1 |  |  | 1#管廊 | EL8M
| B-8 | # | 2365 | 935 | 1 |  |  | 1#管廊 | EL8M
| B-9 |  | 2365 | 995 | 4 |  |  | 1#管廊 | EL8M
| B-10 |  | 2365 | 935 | 1 |  |  | 1#管廊 | EL8M
| B-11 | # | 2365 | 995 | 1 |  |  | 1#管廊 | EL8M
| B-12 | # | 2365 | 575 | 1 |  |  | 1#管廊 | EL8M
| B-13 |  | 2390 | 575 | 2 |  |  | 1#管廊 | EL8M
| B-14 |  | 2390 | 605 | 2 |  |  | 1#管廊 | EL8M
| B-15 |  | 2390 | 995 | 6 |  |  | 1#管廊 | EL8M
| B-16 |  | 2390 | 935 | 2 |  |  | 1#管廊 | EL8M
| B-17 |  | 1165 | 935 | 1 |  |  | 1#管廊 | EL8M
| B-18 |  | 1165 | 995 | 4 |  |  | 1#管廊 | EL8M
| B-19 | # | 1165 | 995 | 1 |  |  | 1#管廊 | EL8M
| B-20 | # | 1165 | 935 | 1 |  |  | 1#管廊 | EL8M
| B-21 |  | 1165 | 575 | 1 |  |  | 1#管廊 | EL8M
| B-22 |  | 1165 | 605 | 2 |  |  | 1#管廊 | EL8M
| B-23 | # | 1165 | 995 | 1 |  |  | 1#管廊 | EL8M
| B-24 | # | 1165 | 575 | 1 |  |  | 1#管廊 | EL8M
| B-25 | # | 990 | 455 | 1 |  |  | 1#管廊 | EL8M
| B-26 |  | 990 | 995 | 3 |  |  | 1#管廊 | EL8M
| B-27 | # | 990 | 995 | 1 |  |  | 1#管廊 | EL8M
| B-28 | # | 690 | 995 | 1 |  |  | 1#管廊 | EL8M
| B-29 |  | 690 | 995 | 4 |  |  | 1#管廊 | EL8M
| B-30 | # | 690 | 995 | 1 |  |  | 1#管廊 | EL8M
| C-1 |  | 790 | 965 | 1 |  |  | 1#管廊 | EL9.5M
| C-2 |  | 790 | 995 | 7 |  |  | 1#管廊 | EL9.5M
| D-1 |  | 1190 | 605 | 1 |  |  | 1#管廊 | EL10.5M
| D-2 |  | 1190 | 635 | 1 |  |  | 1#管廊 | EL10.5M
| D-3 |  | 1190 | 995 | 5 |  |  | 1#管廊 | EL10.5M
| D-4 | # | 1190 | 995 | 1 |  |  | 1#管廊 | EL10.5M
| D-5 | # | 1190 | 995 | 1 |  |  | 1#管廊 | EL10.5M
| D-6 | # | 1190 | 995 | 1 |  |  | 1#管廊 | EL10.5M
| D-7 |  | 2365 | 935 | 1 |  |  | 1#管廊 | EL10.5M
| D-8 |  | 2365 | 995 | 4 |  |  | 1#管廊 | EL10.5M
| D-9 | # | 2365 | 995 | 1 |  |  | 1#管廊 | EL10.5M
| D-10 | # | 2365 | 935 | 1 |  |  | 1#管廊 | EL10.5M
| D-11 |  | 2365 | 575 | 1 |  |  | 1#管廊 | EL10.5M
| D-12 |  | 2365 | 605 | 2 |  |  | 1#管廊 | EL10.5M
| D-13 | # | 2365 | 995 | 1 |  |  | 1#管廊 | EL10.5M
| D-14 | # | 2365 | 575 | 1 |  |  | 1#管廊 | EL10.5M
| D-15 |  | 2390 | 575 | 2 |  |  | 1#管廊 | EL10.5M
| D-16 |  | 2390 | 605 | 2 |  |  | 1#管廊 | EL10.5M
| D-17 |  | 2390 | 995 | 6 |  |  | 1#管廊 | EL10.5M
| D-18 |  | 2390 | 935 | 2 |  |  | 1#管廊 | EL10.5M
| D-19 |  | 1165 | 935 | 1 |  |  | 1#管廊 | EL10.5M
| D-20 |  | 1165 | 995 | 4 |  |  | 1#管廊 | EL10.5M
| D-21 | # | 1165 | 995 | 1 |  |  | 1#管廊 | EL10.5M
| D-22 | # | 1165 | 935 | 1 |  |  | 1#管廊 | EL10.5M
| D-23 |  | 1165 | 575 | 1 |  |  | 1#管廊 | EL10.5M
| D-24 |  | 1165 | 605 | 2 |  |  | 1#管廊 | EL10.5M
| D-25 | # | 1165 | 995 | 1 |  |  | 1#管廊 | EL10.5M
| D-26 | # | 1165 | 575 | 1 |  |  | 1#管廊 | EL10.5M
| D-27 | # | 1790 | 425 | 1 |  |  | 1#管廊 | EL10.5M
| D-28 |  | 1790 | 995 | 5 |  |  | 1#管廊 | EL10.5M
| D-29 | # | 1790 | 995 | 1 |  |  | 1#管廊 | EL10.5M
| D-30 | # | 1790 | 995 | 1 |  |  | 1#管廊 | EL10.5M
| D-31 |  | 990 | 995 | 2 |  |  | 1#管廊 | EL10.5M
| D-32 | # | 990 | 995 | 1 |  |  | 1#管廊 | EL10.5M
| D-33 | # | 990 | 995 | 1 |  |  | 1#管廊 | EL10.5M
| D-34 |  | 690 | 995 | 4 |  |  | 1#管廊 | EL10.5M
| D-35 | # | 690 | 995 | 1 |  |  | 1#管廊 | EL10.5M
| E-1 |  | 790 | 905 | 2 |  |  | 1#管廊 | EL13.5M
| E-2 |  | 790 | 995 | 93 |  |  | 1#管廊 | EL13.5M
| E-3 | # | 790 | 995 | 1 |  |  | 1#管廊 | EL13.5M
| E-4 | # | 790 | 995 | 1 |  |  | 1#管廊 | EL13.5M
| E-5 | # | 790 | 995 | 1 |  |  | 1#管廊 | EL13.5M
| E-6 | # | 790 | 990 | 1 |  |  | 1#管廊 | EL13.5M
| F-1 |  | 790 | 965 | 1 |  |  | 1#管廊 | EL16M
| F-2 |  | 790 | 995 | 5 |  |  | 1#管廊 | EL16M
| F-3 |  | 790 | 575 | 1 |  |  | 1#管廊 | EL16M
| F-4 |  | 790 | 605 | 1 |  |  | 1#管廊 | EL16M
| F-5 |  | 990 | 995 | 4 |  |  | 1#管廊 | EL16M
| G-1 |  | 1940 | 545 | 5 |  |  | 1#管廊 | 楼梯平台
| G-2 |  | 1940 | 995 | 2 |  |  | 1#管廊 | 楼梯平台
| G-3 |  | 1940 | 695 | 1 |  |  | 1#管廊 | 楼梯平台
| G-4 |  | 890 | 515 | 2 |  |  | 1#管廊 | 楼梯平台
| H-1 | # | 1190 | 995 | 1 |  |  | 2#管廊 | EL5.5M
| H-2 |  | 1190 | 995 | 2 |  |  | 2#管廊 | EL5.5M
| H-3 | # | 1190 | 485 | 1 |  |  | 2#管廊 | EL5.5M
| J-1 |  | 900 | 635 | 4 |  |  | 2#管廊 | EL6.5M
| J-2 |  | 900 | 605 | 1 |  |  | 2#管廊 | EL6.5M
| J-3 |  | 900 | 665 | 3 |  |  | 2#管廊 | EL6.5M
| J-4 |  | 900 | 545 | 2 |  |  | 2#管廊 | EL6.5M
| J-5 |  | 900 | 515 | 1 |  |  | 2#管廊 | EL6.5M
| J-6 |  | 900 | 995 | 1 |  |  | 2#管廊 | EL6.5M
| J-7 |  | 790 | 935 | 1 |  |  | 2#管廊 | EL6.5M
| J-8 |  | 790 | 995 | 8 |  |  | 2#管廊 | EL6.5M
| K-1 |  | 2390 | 485 | 1 |  |  | 2#管廊 | EL7.5M
| K-2 | # | 2390 | 995 | 1 |  |  | 2#管廊 | EL7.5M
| L-1 |  | 1190 | 575 | 1 |  |  | 2#管廊 | EL9.5M
| L-2 |  | 1190 | 605 | 1 |  |  | 2#管廊 | EL9.5M
| L-3 |  | 2365 | 935 | 2 |  |  | 2#管廊 | EL9.5M
| L-4 |  | 2365 | 995 | 8 |  |  | 2#管廊 | EL9.5M
| L-5 | # | 2365 | 995 | 3 |  |  | 2#管廊 | EL9.5M
| L-6 |  | 2390 | 935 | 5 |  |  | 2#管廊 | EL9.5M
| L-7 |  | 2390 | 995 | 14 |  |  | 2#管廊 | EL9.5M
| L-8 |  | 1165 | 935 | 3 |  |  | 2#管廊 | EL9.5M
| L-9 |  | 1165 | 995 | 11 |  |  | 2#管廊 | EL9.5M
| L-10 | # | 1165 | 995 | 3 |  |  | 2#管廊 | EL9.5M
| L-11 | # | 990 | 485 | 1 |  |  | 2#管廊 | EL9.5M
| L-12 |  | 990 | 995 | 1 |  |  | 2#管廊 | EL9.5M
| L-13 | # | 2365 | 935 | 1 |  |  | 2#管廊 | EL9.5M
| L-14 | # | 1165 | 935 | 2 |  |  | 2#管廊 | EL9.5M
| L-15 |  | 1165 | 425 | 1 |  |  | 2#管廊 | EL9.5M
| L-16 |  | 2390 | 425 | 2 |  |  | 2#管廊 | EL9.5M
| L-17 |  | 2365 | 425 | 1 |  |  | 2#管廊 | EL9.5M
| L-18 | # | 2365 | 425 | 1 |  |  | 2#管廊 | EL9.5M
| L-19 | # | 1165 | 425 | 1 |  |  | 2#管廊 | EL9.5M
| L-20 |  | 2365 | 695 | 1 |  |  | 2#管廊 | EL9.5M
| L-21 | # | 2365 | 665 | 1 |  |  | 2#管廊 | EL9.5M
| L-22 | # | 2365 | 575 | 1 |  |  | 2#管廊 | EL9.5M
| L-23 | # | 2365 | 635 | 1 |  |  | 2#管廊 | EL9.5M
| L-24 |  | 2365 | 635 | 1 |  |  | 2#管廊 | EL9.5M
| L-25 | # | 2365 | 995 | 1 |  |  | 2#管廊 | EL9.5M
| L-26 | # | 2365 | 665 | 1 |  |  | 2#管廊 | EL9.5M
| M-1 |  | 790 | 695 | 1 |  |  | 2#管廊 | EL12.5M
| M-2 |  | 790 | 995 | 76 |  |  | 2#管廊 | EL12.5M
| M-3 |  | 2190 | 575 | 1 |  |  | 2#管廊 | EL12.5M
| M-4 |  | 2190 | 995 | 1 |  |  | 2#管廊 | EL12.5M
| M-5 | # | 2990 | 965 | 1 |  |  | 2#管廊 | EL12.5M
| M-6 |  | 2990 | 995 | 3 |  |  | 2#管廊 | EL12.5M
| M-7 | # | 2990 | 995 | 1 |  |  | 2#管廊 | EL12.5M
| M-8 |  | 790 | 515 | 1 |  |  | 2#管廊 | EL12.5M
| M-9 |  | 790 | 575 | 2 |  |  | 2#管廊 | EL12.5M
| M-10 | # | 790 | 995 | 1 |  |  | 2#管廊 | EL12.5M
| M-11 | # | 790 | 995 | 1 |  |  | 2#管廊 | EL12.5M
| M-12 | # | 790 | 995 | 1 |  |  | 2#管廊 | EL12.5M
| M-13 | # | 790 | 995 | 1 |  |  | 2#管廊 | EL12.5M
| M-14 | # | 790 | 995 | 1 |  |  | 2#管廊 | EL12.5M
| M-15 |  | 790 | 935 | 1 |  |  | 2#管廊 | EL12.5M
| N-1 |  | 1190 | 515 | 2 |  |  | 2#管廊 | EL13.5M
| N-2 |  | 1190 | 995 | 2 |  |  | 2#管廊 | EL13.5M
| N-3 |  | 1090 | 695 | 2 |  |  | 2#管廊 | EL13.5M
| N-4 |  | 1090 | 575 | 1 |  |  | 2#管廊 | EL13.5M
| N-5 |  | 1090 | 605 | 1 |  |  | 2#管廊 | EL13.5M
| N-6 |  | 1090 | 995 | 2 |  |  | 2#管廊 | EL13.5M
| N-7 | # | 1090 | 995 | 1 |  |  | 2#管廊 | EL13.5M
| P-1 |  | 790 | 990 | 1 |  |  | 2#管廊 | EL14.5M
| Q-1 |  | 790 | 935 | 1 |  |  | 2#管廊 | EL10M
| Q-2 |  | 790 | 995 | 8 |  |  | 2#管廊 | EL10M
| R-1 |  | 990 | 695 | 2 |  |  | 2#管廊 | EL15M
| R-2 |  | 790 | 575 | 1 |  |  | 2#管廊 | EL15M
| R-3 |  | 790 | 605 | 1 |  |  | 2#管廊 | EL15M
| R-4 |  | 790 | 995 | 6 |  |  | 2#管廊 | EL15M
| R-5 |  | 790 | 785 | 1 |  |  | 2#管廊 | EL15M
小计
江西富煌管廊 踏步清单
型号：JT3(JG255/30/100FG)
| 编号 | 图 | 长度mm | 宽度mm | 数量 | 面积m^2 | 重量kg
P13 | TB1 |  | 900 | 275 | 75 |  |  | 江西富煌管廊 | 踏步板
P13 | TB2 |  | 900 | 245 | 45 |  |  | 江西富煌管廊 | 踏步板
小计
P20 | TB2 |  | 900 | 245 | 85 |  |  | 江西富煌管廊 | 踏步板
P20 | TB3 |  | 900 | 80 | 1 |  |  | 江西富煌管廊 | 踏步板
P20 | TB4 |  | 800 | 275 | 15 |  |  | 江西富煌管廊 | 踏步板
P20 | TB5 |  | 800 | 245 | 20 |  |  | 江西富煌管廊 | 踏步板
P20 | TB6 |  | 800 | 80 | 2 |  |  | 江西富煌管廊 | 踏步板
小计

## Sheet2 (hidden)
箱件清单 PACKING LIST
客户名称 CLIENT |  |  |  | 工作单号 JOB NO. |  |  |  | 日期 DATE
项目名称 PROJECT |  |  |  | 品名 ITEM |  | 镀锌钢格板/踏步板 |  | 规格型号 MODEL | JG255/30/100FG JT3(G255/30/100FG)
包号 PACKAGE NO | 图号 DRAWING NO | 注 DRAWING | 长度 LENGTH（mm） | 宽度 WIDTH（mm） | 数量 QTY（件） | 面积 AREA（㎡） | 重量 WEIGHT（kg） | 备注 REMARK
P01 | P01-A-31 |  | 690 | 995 | 4 |  |  | 1#管廊 | EL5.5M
P01 | P01-A-32# | # | 690 | 995 | 1 |  |  | 1#管廊 | EL5.5M
P01 | P01-A-28 |  | 990 | 995 | 3 |  |  | 1#管廊 | EL5.5M
P01 | P01-A-29# | # | 990 | 995 | 1 |  |  | 1#管廊 | EL5.5M
P01 | P01-A-30# | # | 990 | 995 | 1 |  |  | 1#管廊 | EL5.5M
P01 | P01-A-20 |  | 1165 | 995 | 4 |  |  | 1#管廊 | EL5.5M
P01 | P01-A-21# | # | 1165 | 995 | 1 |  |  | 1#管廊 | EL5.5M
P01 | P01-A-25# | # | 1165 | 995 | 1 |  |  | 1#管廊 | EL5.5M
P01 | P01-A-3 |  | 1190 | 995 | 5 |  |  | 1#管廊 | EL5.5M
P01 | P01-A-4# | # | 1190 | 995 | 1 |  |  | 1#管廊 | EL5.5M
P01 | P01-A-5# | # | 1190 | 995 | 1 |  |  | 1#管廊 | EL5.5M
P01 | P01-A-6# | # | 1190 | 995 | 1 |  |  | 1#管廊 | EL5.5M
P01 | P01-A-13# | # | 2365 | 995 | 1 |  |  | 1#管廊 | EL5.5M
P01 | P01-A-8 |  | 2365 | 995 | 4 |  |  | 1#管廊 | EL5.5M
P01 | P01-A-9# | # | 2365 | 995 | 1 |  |  | 1#管廊 | EL5.5M
P01 | P01-A-17 |  | 2390 | 995 | 6 |  |  | 1#管廊 | EL5.5M
P02 | P02-B-28# | # | 690 | 995 | 1 |  |  | 1#管廊 | EL8M
P02 | P02-B-29 |  | 690 | 995 | 4 |  |  | 1#管廊 | EL8M
P02 | P02-B-30# | # | 690 | 995 | 1 |  |  | 1#管廊 | EL8M
P02 | P02-B-26 |  | 990 | 995 | 3 |  |  | 1#管廊 | EL8M
P02 | P02-B-27# | # | 990 | 995 | 1 |  |  | 1#管廊 | EL8M
P02 | P02-B-18 |  | 1165 | 995 | 4 |  |  | 1#管廊 | EL8M
P02 | P02-B-19# | # | 1165 | 995 | 1 |  |  | 1#管廊 | EL8M
P02 | P02-B-23# | # | 1165 | 995 | 1 |  |  | 1#管廊 | EL8M
P02 | P02-B-3 |  | 1190 | 995 | 7 |  |  | 1#管廊 | EL8M
P02 | P02-B-4# | # | 1190 | 995 | 1 |  |  | 1#管廊 | EL8M
P02 | P02-B-11# | # | 2365 | 995 | 1 |  |  | 1#管廊 | EL8M
P02 | P02-B-7# | # | 2365 | 995 | 1 |  |  | 1#管廊 | EL8M
P02 | P02-B-9 |  | 2365 | 995 | 4 |  |  | 1#管廊 | EL8M
P02 | P02-B-15 |  | 2390 | 995 | 6 |  |  | 1#管廊 | EL8M
P03 | P03-C-2 |  | 790 | 995 | 7 |  |  | 1#管廊 | EL9.5M
P04 | P04-D-34 |  | 690 | 995 | 4 |  |  | 1#管廊 | EL10.5M
P04 | P04-D-35# | # | 690 | 995 | 1 |  |  | 1#管廊 | EL10.5M
P04 | P04-D-31 |  | 990 | 995 | 2 |  |  | 1#管廊 | EL10.5M
P04 | P04-D-32# | # | 990 | 995 | 1 |  |  | 1#管廊 | EL10.5M
P04 | P04-D-33# | # | 990 | 995 | 1 |  |  | 1#管廊 | EL10.5M
P04 | P04-D-20 |  | 1165 | 995 | 4 |  |  | 1#管廊 | EL10.5M
P04 | P04-D-21# | # | 1165 | 995 | 1 |  |  | 1#管廊 | EL10.5M
P04 | P04-D-25# | # | 1165 | 995 | 1 |  |  | 1#管廊 | EL10.5M
P04 | P04-D-3 |  | 1190 | 995 | 5 |  |  | 1#管廊 | EL10.5M
P04 | P04-D-4# | # | 1190 | 995 | 1 |  |  | 1#管廊 | EL10.5M
P04 | P04-D-5# | # | 1190 | 995 | 1 |  |  | 1#管廊 | EL10.5M
P04 | P04-D-6# | # | 1190 | 995 | 1 |  |  | 1#管廊 | EL10.5M
P04 | P04-D-28 |  | 1790 | 995 | 5 |  |  | 1#管廊 | EL10.5M
P04 | P04-D-29# | # | 1790 | 995 | 1 |  |  | 1#管廊 | EL10.5M
P04 | P04-D-30# | # | 1790 | 995 | 1 |  |  | 1#管廊 | EL10.5M
P04 | P04-D-13# | # | 2365 | 995 | 1 |  |  | 1#管廊 | EL10.5M
P04 | P04-D-8 |  | 2365 | 995 | 4 |  |  | 1#管廊 | EL10.5M
P04 | P04-D-9# | # | 2365 | 995 | 1 |  |  | 1#管廊 | EL10.5M
P04 | P04-D-17 |  | 2390 | 995 | 2 |  |  | 1#管廊 | EL10.5M
P05 | P05-D-17 |  | 2390 | 995 | 4 |  |  | 1#管廊 | EL10.5M
P06 | P06-E-2 |  | 790 | 995 | 40 |  |  | 1#管廊 | EL13.5M
P07 | P07-E-2 |  | 790 | 995 | 40 |  |  | 1#管廊 | EL13.5M
P08 | P08-E-2 |  | 790 | 995 | 13 |  |  | 1#管廊 | EL13.5M
P08 | P08-E-3# | # | 790 | 995 | 1 |  |  | 1#管廊 | EL13.5M
P08 | P08-E-4# | # | 790 | 995 | 1 |  |  | 1#管廊 | EL13.5M
P08 | P08-E-5# | # | 790 | 995 | 1 |  |  | 1#管廊 | EL13.5M
P08 | P08-E-6# | # | 790 | 990 | 1 |  |  | 1#管廊 | EL13.5M
P09 | P09-F-2 |  | 790 | 995 | 5 |  |  | 1#管廊 | EL16M
P09 | P09-F-5 |  | 990 | 995 | 4 |  |  | 1#管廊 | EL16M
P10 | P10-G-2 |  | 1940 | 995 | 2 |  |  | 1#管廊 | 楼梯平台
P11 | P11-H-1# | # | 1190 | 995 | 1 |  |  | 2#管廊 | EL5.5M
P11 | P11-H-2 |  | 1190 | 995 | 2 |  |  | 2#管廊 | EL5.5M
P12 | P12-J-8 |  | 790 | 995 | 8 |  |  | 2#管廊 | EL6.5M
P12 | P12-J-6 |  | 900 | 995 | 1 |  |  | 2#管廊 | EL6.5M
P12 | P12-K-2# | # | 2390 | 995 | 1 |  |  | 2#管廊 | EL7.5M
P14 | P14-L-12 |  | 990 | 995 | 1 |  |  | 2#管廊 | EL9.5M
P14 | P14-L-10# | # | 1165 | 995 | 3 |  |  | 2#管廊 | EL9.5M
P14 | P14-L-9 |  | 1165 | 995 | 11 |  |  | 2#管廊 | EL9.5M
P14 | P14-L-25# | # | 2365 | 995 | 1 |  |  | 2#管廊 | EL9.5M
P14 | P14-L-4 |  | 2365 | 995 | 8 |  |  | 2#管廊 | EL9.5M
P14 | P14-L-5# | # | 2365 | 995 | 3 |  |  | 2#管廊 | EL9.5M
P14 | P14-L-7 |  | 2390 | 995 | 4 |  |  | 2#管廊 | EL9.5M
P15 | P15-L-7 |  | 2390 | 995 | 10 |  |  | 2#管廊 | EL9.5M
P16 | P16-M-10# | # | 790 | 995 | 1 |  |  | 2#管廊 | EL12.5M
P16 | P16-M-11# | # | 790 | 995 | 1 |  |  | 2#管廊 | EL12.5M
P16 | P16-M-12# | # | 790 | 995 | 1 |  |  | 2#管廊 | EL12.5M
P16 | P16-M-13# | # | 790 | 995 | 1 |  |  | 2#管廊 | EL12.5M
P16 | P16-M-14# | # | 790 | 995 | 1 |  |  | 2#管廊 | EL12.5M
P16 | P16-M-4 |  | 2190 | 995 | 1 |  |  | 2#管廊 | EL12.5M
P16 | P16-M-6 |  | 2990 | 995 | 3 |  |  | 2#管廊 | EL12.5M
P16 | P16-M-7# | # | 2990 | 995 | 1 |  |  | 2#管廊 | EL12.5M
P17 | P17-M-2 |  | 790 | 995 | 40 |  |  | 2#管廊 | EL12.5M
P18 | P18-M-2 |  | 790 | 995 | 36 |  |  | 2#管廊 | EL12.5M
P19 | P19-N-6 |  | 1090 | 995 | 2 |  |  | 2#管廊 | EL13.5M
P19 | P19-N-7# | # | 1090 | 995 | 1 |  |  | 2#管廊 | EL13.5M
P19 | P19-N-2 |  | 1190 | 995 | 2 |  |  | 2#管廊 | EL13.5M
P19 | P19-P-1 |  | 790 | 990 | 1 |  |  | 2#管廊 | EL14.5M
P21 | P21-Q-2 |  | 790 | 995 | 8 |  |  | 2#管廊 | EL10M
P22 | P22-R-4 |  | 790 | 995 | 6 |  |  | 2#管廊 | EL15M
P23 | P23-A-27# | # | 990 | 455 | 1 |  |  | 1#管廊 | EL5.5M
P23 | P23-A-19 |  | 1165 | 935 | 1 |  |  | 1#管廊 | EL5.5M
P23 | P23-A-22# | # | 1165 | 935 | 1 |  |  | 1#管廊 | EL5.5M
P23 | P23-A-23 |  | 1165 | 575 | 1 |  |  | 1#管廊 | EL5.5M
P23 | P23-A-24 |  | 1165 | 605 | 2 |  |  | 1#管廊 | EL5.5M
P23 | P23-A-26# | # | 1165 | 575 | 1 |  |  | 1#管廊 | EL5.5M
P23 | P23-A-1 |  | 1190 | 605 | 1 |  |  | 1#管廊 | EL5.5M
P23 | P23-A-2 |  | 1190 | 635 | 1 |  |  | 1#管廊 | EL5.5M
P23 | P23-A-10# | # | 2365 | 935 | 1 |  |  | 1#管廊 | EL5.5M
P23 | P23-A-11 |  | 2365 | 575 | 1 |  |  | 1#管廊 | EL5.5M
P23 | P23-A-12 |  | 2365 | 605 | 2 |  |  | 1#管廊 | EL5.5M
P23 | P23-A-14# | # | 2365 | 575 | 1 |  |  | 1#管廊 | EL5.5M
P23 | P23-A-7 |  | 2365 | 935 | 1 |  |  | 1#管廊 | EL5.5M
P23 | P23-A-15 |  | 2390 | 575 | 2 |  |  | 1#管廊 | EL5.5M
P23 | P23-A-16 |  | 2390 | 605 | 2 |  |  | 1#管廊 | EL5.5M
P23 | P23-A-18 |  | 2390 | 935 | 2 |  |  | 1#管廊 | EL5.5M
P24 | P24-B-25# | # | 990 | 455 | 1 |  |  | 1#管廊 | EL8M
P24 | P24-B-17 |  | 1165 | 935 | 1 |  |  | 1#管廊 | EL8M
P24 | P24-B-20# | # | 1165 | 935 | 1 |  |  | 1#管廊 | EL8M
P24 | P24-B-21 |  | 1165 | 575 | 1 |  |  | 1#管廊 | EL8M
P24 | P24-B-22 |  | 1165 | 605 | 2 |  |  | 1#管廊 | EL8M
P24 | P24-B-24# | # | 1165 | 575 | 1 |  |  | 1#管廊 | EL8M
P24 | P24-B-1# | # | 1190 | 605 | 1 |  |  | 1#管廊 | EL8M
P24 | P24-B-2 |  | 1190 | 635 | 1 |  |  | 1#管廊 | EL8M
P24 | P24-B-10 |  | 2365 | 935 | 1 |  |  | 1#管廊 | EL8M
P24 | P24-B-12# | # | 2365 | 575 | 1 |  |  | 1#管廊 | EL8M
P24 | P24-B-5 |  | 2365 | 575 | 1 |  |  | 1#管廊 | EL8M
P24 | P24-B-6 |  | 2365 | 605 | 2 |  |  | 1#管廊 | EL8M
P24 | P24-B-8# | # | 2365 | 935 | 1 |  |  | 1#管廊 | EL8M
P24 | P24-B-13 |  | 2390 | 575 | 2 |  |  | 1#管廊 | EL8M
P24 | P24-B-14 |  | 2390 | 605 | 2 |  |  | 1#管廊 | EL8M
P24 | P24-B-16 |  | 2390 | 935 | 2 |  |  | 1#管廊 | EL8M
P24 | P24-C-1 |  | 790 | 965 | 1 |  |  | 1#管廊 | EL9.5M
P26 | P26-D-19 |  | 1165 | 935 | 1 |  |  | 1#管廊 | EL10.5M
P26 | P26-D-22# | # | 1165 | 935 | 1 |  |  | 1#管廊 | EL10.5M
P26 | P26-D-23 |  | 1165 | 575 | 1 |  |  | 1#管廊 | EL10.5M
P26 | P26-D-24 |  | 1165 | 605 | 2 |  |  | 1#管廊 | EL10.5M
P26 | P26-D-26# | # | 1165 | 575 | 1 |  |  | 1#管廊 | EL10.5M
P26 | P26-D-1 |  | 1190 | 605 | 1 |  |  | 1#管廊 | EL10.5M
P26 | P26-D-2 |  | 1190 | 635 | 1 |  |  | 1#管廊 | EL10.5M
P26 | P26-D-27# | # | 1790 | 425 | 1 |  |  | 1#管廊 | EL10.5M
P26 | P26-D-10# | # | 2365 | 935 | 1 |  |  | 1#管廊 | EL10.5M
P26 | P26-D-11 |  | 2365 | 575 | 1 |  |  | 1#管廊 | EL10.5M
P26 | P26-D-12 |  | 2365 | 605 | 2 |  |  | 1#管廊 | EL10.5M
P26 | P26-D-14# | # | 2365 | 575 | 1 |  |  | 1#管廊 | EL10.5M
P26 | P26-D-7 |  | 2365 | 935 | 1 |  |  | 1#管廊 | EL10.5M
P26 | P26-D-15 |  | 2390 | 575 | 2 |  |  | 1#管廊 | EL10.5M
P26 | P26-D-16 |  | 2390 | 605 | 2 |  |  | 1#管廊 | EL10.5M
P26 | P26-D-18 |  | 2390 | 935 | 2 |  |  | 1#管廊 | EL10.5M
P27 | P27-E-1 |  | 790 | 905 | 2 |  |  | 1#管廊 | EL13.5M
P28 | P28-F-1 |  | 790 | 965 | 1 |  |  | 1#管廊 | EL16M
P28 | P28-F-3 |  | 790 | 575 | 1 |  |  | 1#管廊 | EL16M
P28 | P28-F-4 |  | 790 | 605 | 1 |  |  | 1#管廊 | EL16M
P29 | P29-G-4 |  | 890 | 515 | 2 |  |  | 1#管廊 | 楼梯平台
P29 | P29-G-1 |  | 1940 | 545 | 5 |  |  | 1#管廊 | 楼梯平台
P29 | P29-G-3 |  | 1940 | 695 | 1 |  |  | 1#管廊 | 楼梯平台
P30 | P30-H-3# | # | 1190 | 485 | 1 |  |  | 2#管廊 | EL5.5M
P31 | P31-J-7 |  | 790 | 935 | 1 |  |  | 2#管廊 | EL6.5M
P31 | P31-J-1 |  | 900 | 635 | 4 |  |  | 2#管廊 | EL6.5M
P31 | P31-J-2 |  | 900 | 605 | 1 |  |  | 2#管廊 | EL6.5M
P31 | P31-J-3 |  | 900 | 665 | 3 |  |  | 2#管廊 | EL6.5M
P31 | P31-J-4 |  | 900 | 545 | 2 |  |  | 2#管廊 | EL6.5M
P31 | P31-J-5 |  | 900 | 515 | 1 |  |  | 2#管廊 | EL6.5M
P31 | P31-K-1 |  | 2390 | 485 | 1 |  |  | 2#管廊 | EL7.5M
P33 | P33-L-11# | # | 990 | 485 | 1 |  |  | 2#管廊 | EL9.5M
P33 | P33-L-14# | # | 1165 | 935 | 2 |  |  | 2#管廊 | EL9.5M
P33 | P33-L-15 |  | 1165 | 425 | 1 |  |  | 2#管廊 | EL9.5M
P33 | P33-L-19# | # | 1165 | 425 | 1 |  |  | 2#管廊 | EL9.5M
P33 | P33-L-8 |  | 1165 | 935 | 3 |  |  | 2#管廊 | EL9.5M
P33 | P33-L-1 |  | 1190 | 575 | 1 |  |  | 2#管廊 | EL9.5M
P33 | P33-L-2 |  | 1190 | 605 | 1 |  |  | 2#管廊 | EL9.5M
P33 | P33-L-13# | # | 2365 | 935 | 1 |  |  | 2#管廊 | EL9.5M
P33 | P33-L-17 |  | 2365 | 425 | 1 |  |  | 2#管廊 | EL9.5M
P33 | P33-L-18# | # | 2365 | 425 | 1 |  |  | 2#管廊 | EL9.5M
P33 | P33-L-20 |  | 2365 | 695 | 1 |  |  | 2#管廊 | EL9.5M
P33 | P33-L-21# | # | 2365 | 665 | 1 |  |  | 2#管廊 | EL9.5M
P33 | P33-L-22# | # | 2365 | 575 | 1 |  |  | 2#管廊 | EL9.5M
P33 | P33-L-23# | # | 2365 | 635 | 1 |  |  | 2#管廊 | EL9.5M
P33 | P33-L-24 |  | 2365 | 635 | 1 |  |  | 2#管廊 | EL9.5M
P33 | P33-L-26# | # | 2365 | 665 | 1 |  |  | 2#管廊 | EL9.5M
P33 | P33-L-3 |  | 2365 | 935 | 2 |  |  | 2#管廊 | EL9.5M
P33 | P33-L-16 |  | 2390 | 425 | 2 |  |  | 2#管廊 | EL9.5M
P33 | P33-L-6 |  | 2390 | 935 | 5 |  |  | 2#管廊 | EL9.5M
P34 | P34-M-1 |  | 790 | 695 | 1 |  |  | 2#管廊 | EL12.5M
P34 | P34-M-15 |  | 790 | 935 | 1 |  |  | 2#管廊 | EL12.5M
P34 | P34-M-8 |  | 790 | 515 | 1 |  |  | 2#管廊 | EL12.5M
P34 | P34-M-9 |  | 790 | 575 | 2 |  |  | 2#管廊 | EL12.5M
P34 | P34-M-3 |  | 2190 | 575 | 1 |  |  | 2#管廊 | EL12.5M
P34 | P34-M-5# | # | 2990 | 965 | 1 |  |  | 2#管廊 | EL12.5M
P32 | P32-N-3 |  | 1090 | 695 | 2 |  |  | 2#管廊 | EL13.5M
P32 | P32-N-4 |  | 1090 | 575 | 1 |  |  | 2#管廊 | EL13.5M
P32 | P32-N-5 |  | 1090 | 605 | 1 |  |  | 2#管廊 | EL13.5M
P32 | P32-N-1 |  | 1190 | 515 | 2 |  |  | 2#管廊 | EL13.5M
P32 | P32-Q-1 |  | 790 | 935 | 1 |  |  | 2#管廊 | EL10M
P25 | P25-R-2 |  | 790 | 575 | 1 |  |  | 2#管廊 | EL15M
P25 | P25-R-3 |  | 790 | 605 | 1 |  |  | 2#管廊 | EL15M
P25 | P25-R-5 |  | 790 | 785 | 1 |  |  | 2#管廊 | EL15M
P25 | P25-R-1 |  | 990 | 695 | 2 |  |  | 2#管廊 | EL15M
P13 | P13-TB1 |  | 900 | 275 | 75 |  |  | 江西富煌管廊 | 踏步板
P13 | P13-TB2 |  | 900 | 245 | 45 |  |  | 江西富煌管廊 | 踏步板
P20 | P20-TB2 |  | 900 | 245 | 85 |  |  | 江西富煌管廊 | 踏步板
P20 | P20-TB3 |  | 900 | 80 | 1 |  |  | 江西富煌管廊 | 踏步板
P20 | P20-TB4 |  | 800 | 275 | 15 |  |  | 江西富煌管廊 | 踏步板
P20 | P20-TB5 |  | 800 | 245 | 20 |  |  | 江西富煌管廊 | 踏步板
P20 | P20-TB6 |  | 800 | 80 | 2 |  |  | 江西富煌管廊 | 踏步板