## 1销售清单
变压器格栅清单
钢格板型号：JG325/30/100FG
板号 | 图 | 长度 | 宽度 | 数量 | 面积 | 重量
|  | （mm） | （mm） | 块 | （m^2） | （kg）
A1 |  | 1460 | 865 | 3
A2 |  | 1460 | 695 | 1
A3 |  | 1460 | 995 | 20
A4 |  | 1460 | 905 | 3
A5 |  | 1310 | 905 | 9
A6 |  | 1310 | 995 | 30
A7 |  | 1310 | 865 | 9
A8 |  | 1310 | 695 | 3
A9 |  | 1460 | 665 | 1
A10 | # | 1460 | 995 | 1
A11 | # | 1460 | 995 | 1
A12 | # | 1460 | 995 | 1
A13 |  | 1460 | 395 | 2
A14 | # | 1460 | 995 | 2
A15 | # | 1460 | 995 | 2
A16 | # | 1460 | 995 | 2
A17 |  | 1310 | 425 | 6
A18 |  | 1460 | 425 | 2
小计
总计

## 3工艺执行单
工作联系单
工作指令： |  | HT202508022 |  | 客户 | 鞍钢建设集团有限公司 |  |  | 下单日期
项目 |  | 变压器 |  | 业务员 | 徐宏雷 |  |  | 发货日期
序号 | 生产令号 | 名称 | 型号 | 车间 | 产品数量(件) | 生产重量（Kg) | 材料类型 | 备注
1 | XD202508022 | 钢格板 | JG325/30/100FG | 成品一 |  |  | 带料
合计
制造验收标准 |  | YB/T4001.1-2019 |  |  | 扭钢 |  | 5.6mm |  | 扁钢厚度5mm/4mm/3mm | GB/T13912-2002 （最低点≥55um 平均值≥70um）
镀锌验收标准 |  | GB/T13912-2020 |  |  | 焊接要求 |  | 钢格板：隔四焊一 |  | 扁钢厚度6mm及以上 | GB/T13912-2002 （最低点≥70um 平均值≥85um）
材质 |  | Q235B |  |  | 尺寸要求 |  | 无
扁钢 |  | 24.6*4.75 |  |  | 包装要求 |  | 塑钢打包 |  | 扁钢厚度4mm/5mm/6mm | GB/T13912-2020 （最低点≥55um 平均值≥70um）
1 | [8 empty] | 扁钢厚度3mm | GB/T13912-2020 （最低点≥45um 平均值≥55um）
扭钢头全部磨平 | [8 empty] | 扁钢厚度6mm以上 | GB/T13912-2020 （最低点≥70um 平均值≥85um）
| 编制： | 竺嵊波 |  | 审核： |  |  | 批准：
铰链

## 3-1技术要求
技术要求
工作指令 |  |  | 客户名称 |  | 下单日期
项目名称/项目号 |  |  | 业务员
制造验收标准
镀锌验收标准
材质
扁钢
扭钢
焊接要求
尺寸要求
包装要求
| 编制： | 竺嵊波 | 审核： | 批准：
[7 empty] | 焊接方式 | 工艺编号 | 单块分值 | 三包边分值加5
[7 empty] | 隔二焊一 | A1 | 3
[7 empty] | 隔一焊一 | B1 | 3.5
[7 empty] | 单面焊 | C1 | 5
[7 empty] | 双面焊 | D1 | 6.5
[7 empty] | 四面焊 | E1 | 8.5
[7 empty] | 复合板1 | F1 | 15
[7 empty] | 复合板2 | F2 | 18
[7 empty] | 四面焊踏步 | T6 | 4
[7 empty] | 踏步板T1 | T1 | 1.5
[7 empty] | 踏步板T2 | T2 | 1.5
[7 empty] | 踏步板T3 | T3 | 2
[7 empty] | 踏步板T4 | T4 | 2

## 10装箱单 成品一
箱件清单 PACKING LIST
成品一
| 客户名称 CLIENT |  |  |  | 工作单号 JOB NO. |  |  |  | 日期 DATE |  | 成品一
| 项目名称 PROJECT |  |  |  | 品名 ITEM |  | 镀锌钢格板 |  | 规格型号 MODEL |  |  | 隔二焊一 |  |  | 算料用
班组编号 | 包号 PACKAGE NO | 图号 DRAWING NO | 注 DRAWING | 长度 LENGTH（mm） | 宽度 WIDTH（mm） | 数量 QTY（件） | 面积 AREA（㎡） | 重量 WEIGHT（kg） | 标高 | 备注 |  | 单块分值 | 总分值 | -
1 | P01 | A1 |  | 1460 | 865 | 3
1 | P01 | A2 |  | 1460 | 695 | 1
1 | P01 | A3 |  | 1460 | 995 | 20
1 | P01 | A4 |  | 1460 | 905 | 3
1 | P01 | A8 |  | 1310 | 695 | 3
1 | P01 | A9 |  | 1460 | 665 | 1
1 | P01 | A10 | # | 1460 | 995 | 1 | [5 empty] | 8.5
1 | P01 | A11 | # | 1460 | 995 | 1 | [5 empty] | 8.5
1 | 小计
1 | P02 | A6 |  | 1310 | 995 | 30
1 | P02 | A12 | # | 1460 | 995 | 1 | [5 empty] | 8.5
1 | P02 | A13 |  | 1460 | 395 | 2
1 | 小计 | [10 empty] | 8.5
1 | P03 | A5 |  | 1310 | 905 | 9
1 | P03 | A7 |  | 1310 | 865 | 9
1 | P03 | A14 | # | 1460 | 995 | 2 | [5 empty] | 8.5
1 | P03 | A15 | # | 1460 | 995 | 2 | [5 empty] | 11.5
1 | P03 | A16 | # | 1460 | 995 | 2 | [5 empty] | 8.5
1 | P03 | A17 |  | 1310 | 425 | 6
1 | P03 | A18 |  | 1460 | 425 | 2
1 | 小计
合计
|  | 编制 FILLED BY: |  | 竺嵊波 |  |  | 审核 CHECK：

## 7成品一原板套料
钢格板生产信息
项目名称 |  | XD202508022 |  | 区域编号 |  |  | 钢格板型号 |  |  | JG325/30/100FG
原板数 |  | 21 |  | 日期 | 2025-08-06 |  | 总利用率 |  |  | 98.73%
钢格板数 |  | 98 |  | 扁钢类型 |  |  | 钢格板总面积 |  |  | 120.3046
拼接件数 |  |  |  | 橫杆尺寸 | 6*6 |  | 扁钢/包边厚度 |  |  | 5/5
备注
原板数据 |  |  | 钢格板数据
原板号 | 长 | 宽 | 备注 | 板号 | 成品长 | 成品宽 | 切长 | 宽 | 齐头 | 数量 | 拉网数据 | 分贴
1 | 7000 | 995 | # | P01-A11# | 1460 | 995 | 1448 | 995 | 74 | 1 | 7步156
余:23 | 扁钢:34 | 横杆:66 |  | P01-A3 | 1460 | 995 | 1448 | 995 | 74 | 1 | 7步156
99.14% | 齐头:79 | 双切 |  | P01-A3 | 1460 | 995 | 1448 | 995 | 74 | 1 | 7步181
|  |  |  | P02-A6 | 1310 | 995 | 1298 | 995 | 99 | 1 | 6步206
|  |  |  | P02-A6 | 1310 | 995 | 1298 | 995 | 99 | 1 | 6步
2 | 6700 | 995 | # | P02-A12# | 1460 | 995 | 1448 | 995 | 74 | 1 | 7步181
余:23 | 扁钢:34 | 横杆:62 |  | P02-A6 | 1310 | 995 | 1298 | 995 | 99 | 1 | 6步206
99.1% | 齐头:79 | 双切 |  | P02-A6 | 1310 | 995 | 1298 | 995 | 99 | 1 | 6步206
|  |  |  | P02-A6 | 1310 | 995 | 1298 | 995 | 99 | 1 | 6步206
|  |  |  | P02-A6 | 1310 | 995 | 1298 | 995 | 99 | 1 | 6步
3-4 | 6700 | 995 | # | P03-A14# | 1460 | 995 | 1448 | 995 | 74 | 2 | 7步181
余:23 | 扁钢:34 | 横杆:62 |  | P02-A6 | 1310 | 995 | 1298 | 995 | 99 | 2 | 6步206
99.1% | 齐头:79 | 双切 |  | P02-A6 | 1310 | 995 | 1298 | 995 | 99 | 2 | 6步206
|  |  |  | P02-A6 | 1310 | 995 | 1298 | 995 | 99 | 2 | 6步206
|  |  |  | P02-A6 | 1310 | 995 | 1298 | 995 | 99 | 2 | 6步
5-6 | 6700 | 995 | # | P03-A15# | 1460 | 995 | 1448 | 995 | 74 | 2 | 7步181
余:23 | 扁钢:34 | 横杆:62 |  | P02-A6 | 1310 | 995 | 1298 | 995 | 99 | 2 | 6步206
99.1% | 齐头:79 | 双切 |  | P02-A6 | 1310 | 995 | 1298 | 995 | 99 | 2 | 6步206
|  |  |  | P02-A6 | 1310 | 995 | 1298 | 995 | 99 | 2 | 6步206
|  |  |  | P02-A6 | 1310 | 995 | 1298 | 995 | 99 | 2 | 6步
7-8 | 6700 | 995 | # | P03-A16# | 1460 | 995 | 1448 | 995 | 74 | 2 | 7步181
余:23 | 扁钢:34 | 横杆:62 |  | P02-A6 | 1310 | 995 | 1298 | 995 | 99 | 2 | 6步206
99.1% | 齐头:79 | 双切 |  | P02-A6 | 1310 | 995 | 1298 | 995 | 99 | 2 | 6步206
|  |  |  | P02-A6 | 1310 | 995 | 1298 | 995 | 99 | 2 | 6步206
|  |  |  | P02-A6 | 1310 | 995 | 1298 | 995 | 99 | 2 | 6步
9-10 | 6700 | 905 |  | P01-A4 | 1460 | 905 | 1448 | 905 | 74 | 2 | 7步181
余:23 | 扁钢:31 | 横杆:62 |  | P03-A5 | 1310 | 905 | 1298 | 905 | 99 | 2 | 6步206
99.1% | 齐头:79 | 双切 |  | P03-A5 | 1310 | 905 | 1298 | 905 | 99 | 2 | 6步206
|  |  |  | P03-A5 | 1310 | 905 | 1298 | 905 | 99 | 2 | 6步206
|  |  |  | P03-A5 | 1310 | 905 | 1298 | 905 | 99 | 2 | 6步
11-12 | 6700 | 845 |  | P01-A1 | 1460 | 865 | 1448 | 865 | 74 | 2 | 7步181 | 贴
余:23 | 扁钢:29 | 横杆:62 |  | P03-A7 | 1310 | 865 | 1298 | 865 | 99 | 2 | 6步206 | 贴
99.1% | 齐头:79 | 单切 |  | P03-A7 | 1310 | 865 | 1298 | 865 | 99 | 2 | 6步206 | 贴
|  |  |  | P03-A7 | 1310 | 865 | 1298 | 865 | 99 | 2 | 6步206 | 贴
|  |  |  | P03-A7 | 1310 | 865 | 1298 | 865 | 99 | 2 | 6步 | 贴
13-15 | 5850 | 995 |  | P01-A3 | 1460 | 995 | 1448 | 995 | 74 | 3 | 7步156
余:29 | 扁钢:34 | 横杆:56 |  | P01-A3 | 1460 | 995 | 1448 | 995 | 74 | 3 | 7步156
99.01% | 齐头:79 | 双切 |  | P01-A3 | 1460 | 995 | 1448 | 995 | 74 | 3 | 7步156
|  |  |  | P01-A3 | 1460 | 995 | 1448 | 995 | 74 | 3 | 7步
16 | 5850 | 995 | # | P01-A10# | 1460 | 995 | 1448 | 995 | 74 | 1 | 7步156
余:29 | 扁钢:34 | 横杆:56 |  | P01-A3 | 1460 | 995 | 1448 | 995 | 74 | 1 | 7步156
99.01% | 齐头:79 | 双切 |  | P01-A3 | 1460 | 995 | 1448 | 995 | 74 | 1 | 7步156
|  |  |  | P01-A3 | 1460 | 995 | 1448 | 995 | 74 | 1 | 7步
17 | 5550 | 905 |  | P01-A4 | 1460 | 905 | 1448 | 905 | 74 | 1 | 7步181
余:29 | 扁钢:31 | 横杆:52 |  | P03-A5 | 1310 | 905 | 1298 | 905 | 99 | 1 | 6步181
95.76% | 齐头:79 | 双切 |  | P01-A1 | 1460 | 865 | 1448 | 865 | 74 | 1 | 7步181 | 分贴
|  |  |  | P03-A7 | 1310 | 865 | 1298 | 865 | 99 | 1 | 6步 | 分贴
原板数据 原板号: 18; 原板数据 长: 5400; 原板数据 宽: 875; 钢格板数据 板号: 合并板; 钢格板数据 切长: 1448; 钢格板数据 齐头: 74 | 7步181
余:29 | 扁钢:30 | 横杆:50 |  | P03-A18 | 1460 | 425 | 1448 | 425 | 74 | 1 |  | 分
98.93% | 齐头:79 | 双切 |  | P03-A18 | 1460 | 425 | 1448 | 425 | 74 | 1 |  | 分
钢格板数据 板号: 合并板; 钢格板数据 切长: 1298; 钢格板数据 齐头: 99 | 6步206
|  |  |  | P03-A17 | 1310 | 425 | 1298 | 425 | 99 | 1 |  | 分
|  |  |  | P03-A17 | 1310 | 425 | 1298 | 425 | 99 | 1 |  | 分
钢格板数据 板号: 合并板; 钢格板数据 切长: 1298; 钢格板数据 齐头: 99 | 6步206
|  |  |  | P03-A17 | 1310 | 425 | 1298 | 425 | 99 | 1 |  | 分
|  |  |  | P03-A17 | 1310 | 425 | 1298 | 425 | 99 | 1 |  | 分
钢格板数据 板号: 合并板; 钢格板数据 切长: 1298; 钢格板数据 齐头: 99 | 6步
|  |  |  | P03-A17 | 1310 | 425 | 1298 | 425 | 99 | 1 |  | 分
|  |  |  | P03-A17 | 1310 | 425 | 1298 | 425 | 99 | 1 |  | 分
19 | 5400 | 695 |  | P01-A2 | 1460 | 695 | 1448 | 695 | 74 | 1 | 7步181
余:29 | 扁钢:24 | 横杆:50 |  | P01-A8 | 1310 | 695 | 1298 | 695 | 99 | 1 | 6步206
98.93% | 齐头:79 | 双切 |  | P01-A8 | 1310 | 695 | 1298 | 695 | 99 | 1 | 6步206
|  |  |  | P01-A8 | 1310 | 695 | 1298 | 695 | 99 | 1 | 6步
20 | 4400 | 995 |  | P01-A3 | 1460 | 995 | 1448 | 995 | 74 | 1 | 7步156
余:35 | 扁钢:34 | 横杆:42 |  | P01-A3 | 1460 | 995 | 1448 | 995 | 74 | 1 | 7步156
98.73% | 齐头:79 | 双切 |  | P01-A3 | 1460 | 995 | 1448 | 995 | 74 | 1 | 7步
原板数据 原板号: 21; 原板数据 长: 2950; 原板数据 宽: 815; 钢格板数据 板号: 合并板; 钢格板数据 切长: 1448; 钢格板数据 齐头: 74 | 7步156
余:41 | 扁钢:28 | 横杆:28 |  | P02-A13 | 1460 | 395 | 1448 | 395 | 74 | 1 |  | 分
89.4% | 齐头:79 | 双切 |  | P02-A13 | 1460 | 395 | 1448 | 395 | 74 | 1 |  | 分
|  |  |  | P01-A9 | 1460 | 665 | 1448 | 665 | 74 | 1 | 7步 | 分
原材料统计表
项目名称 | XD202508022 |  |  | 区域编号
钢格板型号 | JG325/30/100FG |  |  | 扁钢类型
扁钢型号 | 扁钢长度 | 支数 | 重量KG | 横杆型号 | 横杆长度 | 支数 | 重量KG
32*5 | 7000 | 34 |  | 6*6 | 1025 | 766
| 6700 | 358 |  |  | 935 | 176
| 5850 | 136 |  |  | 905 | 174
| 5550 | 31 |  |  | 725 | 50
| 5400 | 54 |  |  | 845 | 28
| 4400 | 34
| 2950 | 28
| 扁钢合计 |  |  |  | 横杆合计
原板重量总计(KG)
包边料统计
项目名称 | XD202508022 |  |  |  | 横杆规格 | 6*6
区域编号 |  |  |  |  | 横杆间距 | 100
扁钢型号 | 32*5 |  |  |  | 横杆有效长度 | 1040
扁钢类型 |  |  |  |  | 原板齐头调节 | 手动
包边长度 | 总支数 | 侧包边数 |  |  | 头尾部切割量 | 5
1448 | 3 | 3 |  |  | 原板头部齐头1 | 55
1298 | 9 | 9 |  |  | 原板头部齐头2 | 60
995 | 118 |  |  |  | 原板尾部齐头 | 80
905 | 24 |  |  |  | 原板最大板幅 | 1005
865 | 24 |  |  |  | 是否拉网 | 是
695 | 8 |  |  |  | 钢格板齐头方式 | 两端对齐
665 | 2 |  |  |  | 钢格板最小齐头 | 14
425 | 16 |  |  |  | 钢格板最大齐头 | 105
395 | 4 |  |  |  | 压焊横杆数 | 2
包边合计 |  |  |  |  | 宽度负公差 | -5
长度合计 |  |  |  |  | 宽度正公差 | 5
重量合计 |  |  |  |  | 长度负公差 | 0
[5 empty] | 包边焊缝值 | 1
计算参数 |  |  |  |  | 刀片厚度 | 8
项目名称 | XD202508022 |  |  |  | 预留包边
区域编号 |  |  |  |  | 扁钢选择 | 优先
软件版本 | 2.0235 |  |  |  | 扁钢最大长度 | 7050
扁钢高度 | 32 |  |  |  | 扁钢最小长度 | 5000
扁钢厚度 | 5
扁钢中心间距 | 30
包边厚度 | 5
扁钢截面

## 二维码
XD202508022
JG325/30/100FG
原板号 | 板号
1 | P01-A11#
1 | P01-A3
1 | P01-A3
1 | P02-A6
1 | P02-A6
2 | P02-A12#
2 | P02-A6
2 | P02-A6
2 | P02-A6
2 | P02-A6
3-4 | P03-A14#
3-4 | P02-A6
3-4 | P02-A6
3-4 | P02-A6
3-4 | P02-A6
5-6 | P03-A15#
5-6 | P02-A6
5-6 | P02-A6
5-6 | P02-A6
5-6 | P02-A6
7-8 | P03-A16#
7-8 | P02-A6
7-8 | P02-A6
7-8 | P02-A6
7-8 | P02-A6
9-10 | P01-A4
9-10 | P03-A5
9-10 | P03-A5
9-10 | P03-A5
9-10 | P03-A5
11-12 | P01-A1
11-12 | P03-A7
11-12 | P03-A7
11-12 | P03-A7
11-12 | P03-A7
13-15 | P01-A3
13-15 | P01-A3
13-15 | P01-A3
13-15 | P01-A3
16 | P01-A10#
16 | P01-A3
16 | P01-A3
16 | P01-A3
17 | P01-A4
17 | P03-A5
17 | P01-A1
17 | P03-A7
18 | P03-A18
18 | P03-A18
18 | P03-A17
18 | P03-A17
18 | P03-A17
18 | P03-A17
18 | P03-A17
18 | P03-A17
19 | P01-A2
19 | P01-A8
19 | P01-A8
19 | P01-A8
20 | P01-A3
20 | P01-A3
20 | P01-A3
21 | P02-A13
21 | P02-A13
21 | P01-A9

## 异形板分值匹配
序号 | 编号 | 单块分值
9 | P01-A-32# | 123
4 | P01-A-29# | 2
5 | P01-A-30# | 3
2 | P01-A-21# | 4
3 | P01-A-25# | 5
1 | P01-A-4# | 6
6 | P01-A-5# | 7
7 | P01-A-6# | 8
8 | P01-A-13# | 9
10 | P01-A-9# | 10
17 | P02-B-28# | 11
14 | P02-B-30# | 12
15 | P02-B-27# | 13
13 | P02-B-19# | 14
11 | P02-B-23# | 15
12 | P02-B-4# | 16
16 | P02-B-11# | 17
18 | P02-B-7# | 18
22 | P04-D-35# | 19
20 | P04-D-32# | 20
21 | P04-D-33# | 21
19 | P04-D-21# | 22
20 | P04-D-25# | 23
21 | P04-D-4# | 24
22 | P04-D-5# | 25
23 | P04-D-6# | 26
24 | P04-D-29# | 27
25 | P04-D-30# | 28
26 | P04-D-13# | 29
27 | P04-D-9# | 30
28 | P23-A-27# | 31
29 | P23-A-22# | 32
30 | P23-A-26# | 0
31 | P23-A-10# | 1
32 | P23-A-14# | 2
33 | P24-B-25# | 3
34 | P24-B-20# | 4
35 | P24-B-24# | 5
36 | P24-B-1# | 6
37 | P24-B-12# | 7
38 | P24-B-8# | 8
39 | P26-D-22# | 9
40 | P26-D-26# | 10
41 | P26-D-27# | 11
42 | P26-D-10# | 12
43 | P26-D-14# | 13
44 | P33-L-11# | 14
45 | P33-L-14# | 15
46 | P33-L-19# | 16

## Sheet1 (hidden)
SAR管廊 格栅清单
型号：JG255/30/100FG
| 编号 | 图 | 长度mm | 宽度mm | 数量 | 面积m^2 | 重量kg |  | EL
| A-1 |  | 1190 | 605 | 1 |  |  | 1#管廊 | EL5.5M
| A-2 |  | 1190 | 635 | 1 |  |  | 1#管廊 | EL5.5M
| A-3 |  | 1190 | 995 | 5 |  |  | 1#管廊 | EL5.5M
| A-4 | # | 1190 | 995 | 1 |  |  | 1#管廊 | EL5.5M
| A-5 | # | 1190 | 995 | 1 |  |  | 1#管廊 | EL5.5M
| A-6 | # | 1190 | 995 | 1 |  |  | 1#管廊 | EL5.5M
| A-7 |  | 2365 | 935 | 1 |  |  | 1#管廊 | EL5.5M
| A-8 |  | 2365 | 995 | 4 |  |  | 1#管廊 | EL5.5M
| A-9 | # | 2365 | 995 | 1 |  |  | 1#管廊 | EL5.5M
| A-10 | # | 2365 | 935 | 1 |  |  | 1#管廊 | EL5.5M
| A-11 |  | 2365 | 575 | 1 |  |  | 1#管廊 | EL5.5M
| A-12 |  | 2365 | 605 | 2 |  |  | 1#管廊 | EL5.5M
| A-13 | # | 2365 | 995 | 1 |  |  | 1#管廊 | EL5.5M
| A-14 | # | 2365 | 575 | 1 |  |  | 1#管廊 | EL5.5M
| A-15 |  | 2390 | 575 | 2 |  |  | 1#管廊 | EL5.5M
| A-16 |  | 2390 | 605 | 2 |  |  | 1#管廊 | EL5.5M
| A-17 |  | 2390 | 995 | 6 |  |  | 1#管廊 | EL5.5M
| A-18 |  | 2390 | 935 | 2 |  |  | 1#管廊 | EL5.5M
| A-19 |  | 1165 | 935 | 1 |  |  | 1#管廊 | EL5.5M
| A-20 |  | 1165 | 995 | 4 |  |  | 1#管廊 | EL5.5M
| A-21 | # | 1165 | 995 | 1 |  |  | 1#管廊 | EL5.5M
| A-22 | # | 1165 | 935 | 1 |  |  | 1#管廊 | EL5.5M
| A-23 |  | 1165 | 575 | 1 |  |  | 1#管廊 | EL5.5M
| A-24 |  | 1165 | 605 | 2 |  |  | 1#管廊 | EL5.5M
| A-25 | # | 1165 | 995 | 1 |  |  | 1#管廊 | EL5.5M
| A-26 | # | 1165 | 575 | 1 |  |  | 1#管廊 | EL5.5M
| A-27 | # | 990 | 455 | 1 |  |  | 1#管廊 | EL5.5M
| A-28 |  | 990 | 995 | 3 |  |  | 1#管廊 | EL5.5M
| A-29 | # | 990 | 995 | 1 |  |  | 1#管廊 | EL5.5M
| A-30 | # | 990 | 995 | 1 |  |  | 1#管廊 | EL5.5M
| A-31 |  | 690 | 995 | 4 |  |  | 1#管廊 | EL5.5M
| A-32 | # | 690 | 995 | 1 |  |  | 1#管廊 | EL5.5M
| B-1 | # | 1190 | 605 | 1 |  |  | 1#管廊 | EL8M
| B-2 |  | 1190 | 635 | 1 |  |  | 1#管廊 | EL8M
| B-3 |  | 1190 | 995 | 7 |  |  | 1#管廊 | EL8M
| B-4 | # | 1190 | 995 | 1 |  |  | 1#管廊 | EL8M
| B-5 |  | 2365 | 575 | 1 |  |  | 1#管廊 | EL8M
| B-6 |  | 2365 | 605 | 2 |  |  | 1#管廊 | EL8M
| B-7 | # | 2365 | 995 | 1 |  |  | 1#管廊 | EL8M
| B-8 | # | 2365 | 935 | 1 |  |  | 1#管廊 | EL8M
| B-9 |  | 2365 | 995 | 4 |  |  | 1#管廊 | EL8M
| B-10 |  | 2365 | 935 | 1 |  |  | 1#管廊 | EL8M
| B-11 | # | 2365 | 995 | 1 |  |  | 1#管廊 | EL8M
| B-12 | # | 2365 | 575 | 1 |  |  | 1#管廊 | EL8M
| B-13 |  | 2390 | 575 | 2 |  |  | 1#管廊 | EL8M
| B-14 |  | 2390 | 605 | 2 |  |  | 1#管廊 | EL8M
| B-15 |  | 2390 | 995 | 6 |  |  | 1#管廊 | EL8M
| B-16 |  | 2390 | 935 | 2 |  |  | 1#管廊 | EL8M
| B-17 |  | 1165 | 935 | 1 |  |  | 1#管廊 | EL8M
| B-18 |  | 1165 | 995 | 4 |  |  | 1#管廊 | EL8M
| B-19 | # | 1165 | 995 | 1 |  |  | 1#管廊 | EL8M
| B-20 | # | 1165 | 935 | 1 |  |  | 1#管廊 | EL8M
| B-21 |  | 1165 | 575 | 1 |  |  | 1#管廊 | EL8M
| B-22 |  | 1165 | 605 | 2 |  |  | 1#管廊 | EL8M
| B-23 | # | 1165 | 995 | 1 |  |  | 1#管廊 | EL8M
| B-24 | # | 1165 | 575 | 1 |  |  | 1#管廊 | EL8M
| B-25 | # | 990 | 455 | 1 |  |  | 1#管廊 | EL8M
| B-26 |  | 990 | 995 | 3 |  |  | 1#管廊 | EL8M
| B-27 | # | 990 | 995 | 1 |  |  | 1#管廊 | EL8M
| B-28 | # | 690 | 995 | 1 |  |  | 1#管廊 | EL8M
| B-29 |  | 690 | 995 | 4 |  |  | 1#管廊 | EL8M
| B-30 | # | 690 | 995 | 1 |  |  | 1#管廊 | EL8M
| C-1 |  | 790 | 965 | 1 |  |  | 1#管廊 | EL9.5M
| C-2 |  | 790 | 995 | 7 |  |  | 1#管廊 | EL9.5M
| D-1 |  | 1190 | 605 | 1 |  |  | 1#管廊 | EL10.5M
| D-2 |  | 1190 | 635 | 1 |  |  | 1#管廊 | EL10.5M
| D-3 |  | 1190 | 995 | 5 |  |  | 1#管廊 | EL10.5M
| D-4 | # | 1190 | 995 | 1 |  |  | 1#管廊 | EL10.5M
| D-5 | # | 1190 | 995 | 1 |  |  | 1#管廊 | EL10.5M
| D-6 | # | 1190 | 995 | 1 |  |  | 1#管廊 | EL10.5M
| D-7 |  | 2365 | 935 | 1 |  |  | 1#管廊 | EL10.5M
| D-8 |  | 2365 | 995 | 4 |  |  | 1#管廊 | EL10.5M
| D-9 | # | 2365 | 995 | 1 |  |  | 1#管廊 | EL10.5M
| D-10 | # | 2365 | 935 | 1 |  |  | 1#管廊 | EL10.5M
| D-11 |  | 2365 | 575 | 1 |  |  | 1#管廊 | EL10.5M
| D-12 |  | 2365 | 605 | 2 |  |  | 1#管廊 | EL10.5M
| D-13 | # | 2365 | 995 | 1 |  |  | 1#管廊 | EL10.5M
| D-14 | # | 2365 | 575 | 1 |  |  | 1#管廊 | EL10.5M
| D-15 |  | 2390 | 575 | 2 |  |  | 1#管廊 | EL10.5M
| D-16 |  | 2390 | 605 | 2 |  |  | 1#管廊 | EL10.5M
| D-17 |  | 2390 | 995 | 6 |  |  | 1#管廊 | EL10.5M
| D-18 |  | 2390 | 935 | 2 |  |  | 1#管廊 | EL10.5M
| D-19 |  | 1165 | 935 | 1 |  |  | 1#管廊 | EL10.5M
| D-20 |  | 1165 | 995 | 4 |  |  | 1#管廊 | EL10.5M
| D-21 | # | 1165 | 995 | 1 |  |  | 1#管廊 | EL10.5M
| D-22 | # | 1165 | 935 | 1 |  |  | 1#管廊 | EL10.5M
| D-23 |  | 1165 | 575 | 1 |  |  | 1#管廊 | EL10.5M
| D-24 |  | 1165 | 605 | 2 |  |  | 1#管廊 | EL10.5M
| D-25 | # | 1165 | 995 | 1 |  |  | 1#管廊 | EL10.5M
| D-26 | # | 1165 | 575 | 1 |  |  | 1#管廊 | EL10.5M
| D-27 | # | 1790 | 425 | 1 |  |  | 1#管廊 | EL10.5M
| D-28 |  | 1790 | 995 | 5 |  |  | 1#管廊 | EL10.5M
| D-29 | # | 1790 | 995 | 1 |  |  | 1#管廊 | EL10.5M
| D-30 | # | 1790 | 995 | 1 |  |  | 1#管廊 | EL10.5M
| D-31 |  | 990 | 995 | 2 |  |  | 1#管廊 | EL10.5M
| D-32 | # | 990 | 995 | 1 |  |  | 1#管廊 | EL10.5M
| D-33 | # | 990 | 995 | 1 |  |  | 1#管廊 | EL10.5M
| D-34 |  | 690 | 995 | 4 |  |  | 1#管廊 | EL10.5M
| D-35 | # | 690 | 995 | 1 |  |  | 1#管廊 | EL10.5M
| E-1 |  | 790 | 905 | 2 |  |  | 1#管廊 | EL13.5M
| E-2 |  | 790 | 995 | 93 |  |  | 1#管廊 | EL13.5M
| E-3 | # | 790 | 995 | 1 |  |  | 1#管廊 | EL13.5M
| E-4 | # | 790 | 995 | 1 |  |  | 1#管廊 | EL13.5M
| E-5 | # | 790 | 995 | 1 |  |  | 1#管廊 | EL13.5M
| E-6 | # | 790 | 990 | 1 |  |  | 1#管廊 | EL13.5M
| F-1 |  | 790 | 965 | 1 |  |  | 1#管廊 | EL16M
| F-2 |  | 790 | 995 | 5 |  |  | 1#管廊 | EL16M
| F-3 |  | 790 | 575 | 1 |  |  | 1#管廊 | EL16M
| F-4 |  | 790 | 605 | 1 |  |  | 1#管廊 | EL16M
| F-5 |  | 990 | 995 | 4 |  |  | 1#管廊 | EL16M
| G-1 |  | 1940 | 545 | 5 |  |  | 1#管廊 | 楼梯平台
| G-2 |  | 1940 | 995 | 2 |  |  | 1#管廊 | 楼梯平台
| G-3 |  | 1940 | 695 | 1 |  |  | 1#管廊 | 楼梯平台
| G-4 |  | 890 | 515 | 2 |  |  | 1#管廊 | 楼梯平台
| H-1 | # | 1190 | 995 | 1 |  |  | 2#管廊 | EL5.5M
| H-2 |  | 1190 | 995 | 2 |  |  | 2#管廊 | EL5.5M
| H-3 | # | 1190 | 485 | 1 |  |  | 2#管廊 | EL5.5M
| J-1 |  | 900 | 635 | 4 |  |  | 2#管廊 | EL6.5M
| J-2 |  | 900 | 605 | 1 |  |  | 2#管廊 | EL6.5M
| J-3 |  | 900 | 665 | 3 |  |  | 2#管廊 | EL6.5M
| J-4 |  | 900 | 545 | 2 |  |  | 2#管廊 | EL6.5M
| J-5 |  | 900 | 515 | 1 |  |  | 2#管廊 | EL6.5M
| J-6 |  | 900 | 995 | 1 |  |  | 2#管廊 | EL6.5M
| J-7 |  | 790 | 935 | 1 |  |  | 2#管廊 | EL6.5M
| J-8 |  | 790 | 995 | 8 |  |  | 2#管廊 | EL6.5M
| K-1 |  | 2390 | 485 | 1 |  |  | 2#管廊 | EL7.5M
| K-2 | # | 2390 | 995 | 1 |  |  | 2#管廊 | EL7.5M
| L-1 |  | 1190 | 575 | 1 |  |  | 2#管廊 | EL9.5M
| L-2 |  | 1190 | 605 | 1 |  |  | 2#管廊 | EL9.5M
| L-3 |  | 2365 | 935 | 2 |  |  | 2#管廊 | EL9.5M
| L-4 |  | 2365 | 995 | 8 |  |  | 2#管廊 | EL9.5M
| L-5 | # | 2365 | 995 | 3 |  |  | 2#管廊 | EL9.5M
| L-6 |  | 2390 | 935 | 5 |  |  | 2#管廊 | EL9.5M
| L-7 |  | 2390 | 995 | 14 |  |  | 2#管廊 | EL9.5M
| L-8 |  | 1165 | 935 | 3 |  |  | 2#管廊 | EL9.5M
| L-9 |  | 1165 | 995 | 11 |  |  | 2#管廊 | EL9.5M
| L-10 | # | 1165 | 995 | 3 |  |  | 2#管廊 | EL9.5M
| L-11 | # | 990 | 485 | 1 |  |  | 2#管廊 | EL9.5M
| L-12 |  | 990 | 995 | 1 |  |  | 2#管廊 | EL9.5M
| L-13 | # | 2365 | 935 | 1 |  |  | 2#管廊 | EL9.5M
| L-14 | # | 1165 | 935 | 2 |  |  | 2#管廊 | EL9.5M
| L-15 |  | 1165 | 425 | 1 |  |  | 2#管廊 | EL9.5M
| L-16 |  | 2390 | 425 | 2 |  |  | 2#管廊 | EL9.5M
| L-17 |  | 2365 | 425 | 1 |  |  | 2#管廊 | EL9.5M
| L-18 | # | 2365 | 425 | 1 |  |  | 2#管廊 | EL9.5M
| L-19 | # | 1165 | 425 | 1 |  |  | 2#管廊 | EL9.5M
| L-20 |  | 2365 | 695 | 1 |  |  | 2#管廊 | EL9.5M
| L-21 | # | 2365 | 665 | 1 |  |  | 2#管廊 | EL9.5M
| L-22 | # | 2365 | 575 | 1 |  |  | 2#管廊 | EL9.5M
| L-23 | # | 2365 | 635 | 1 |  |  | 2#管廊 | EL9.5M
| L-24 |  | 2365 | 635 | 1 |  |  | 2#管廊 | EL9.5M
| L-25 | # | 2365 | 995 | 1 |  |  | 2#管廊 | EL9.5M
| L-26 | # | 2365 | 665 | 1 |  |  | 2#管廊 | EL9.5M
| M-1 |  | 790 | 695 | 1 |  |  | 2#管廊 | EL12.5M
| M-2 |  | 790 | 995 | 76 |  |  | 2#管廊 | EL12.5M
| M-3 |  | 2190 | 575 | 1 |  |  | 2#管廊 | EL12.5M
| M-4 |  | 2190 | 995 | 1 |  |  | 2#管廊 | EL12.5M
| M-5 | # | 2990 | 965 | 1 |  |  | 2#管廊 | EL12.5M
| M-6 |  | 2990 | 995 | 3 |  |  | 2#管廊 | EL12.5M
| M-7 | # | 2990 | 995 | 1 |  |  | 2#管廊 | EL12.5M
| M-8 |  | 790 | 515 | 1 |  |  | 2#管廊 | EL12.5M
| M-9 |  | 790 | 575 | 2 |  |  | 2#管廊 | EL12.5M
| M-10 | # | 790 | 995 | 1 |  |  | 2#管廊 | EL12.5M
| M-11 | # | 790 | 995 | 1 |  |  | 2#管廊 | EL12.5M
| M-12 | # | 790 | 995 | 1 |  |  | 2#管廊 | EL12.5M
| M-13 | # | 790 | 995 | 1 |  |  | 2#管廊 | EL12.5M
| M-14 | # | 790 | 995 | 1 |  |  | 2#管廊 | EL12.5M
| M-15 |  | 790 | 935 | 1 |  |  | 2#管廊 | EL12.5M
| N-1 |  | 1190 | 515 | 2 |  |  | 2#管廊 | EL13.5M
| N-2 |  | 1190 | 995 | 2 |  |  | 2#管廊 | EL13.5M
| N-3 |  | 1090 | 695 | 2 |  |  | 2#管廊 | EL13.5M
| N-4 |  | 1090 | 575 | 1 |  |  | 2#管廊 | EL13.5M
| N-5 |  | 1090 | 605 | 1 |  |  | 2#管廊 | EL13.5M
| N-6 |  | 1090 | 995 | 2 |  |  | 2#管廊 | EL13.5M
| N-7 | # | 1090 | 995 | 1 |  |  | 2#管廊 | EL13.5M
| P-1 |  | 790 | 990 | 1 |  |  | 2#管廊 | EL14.5M
| Q-1 |  | 790 | 935 | 1 |  |  | 2#管廊 | EL10M
| Q-2 |  | 790 | 995 | 8 |  |  | 2#管廊 | EL10M
| R-1 |  | 990 | 695 | 2 |  |  | 2#管廊 | EL15M
| R-2 |  | 790 | 575 | 1 |  |  | 2#管廊 | EL15M
| R-3 |  | 790 | 605 | 1 |  |  | 2#管廊 | EL15M
| R-4 |  | 790 | 995 | 6 |  |  | 2#管廊 | EL15M
| R-5 |  | 790 | 785 | 1 |  |  | 2#管廊 | EL15M
小计
江西富煌管廊 踏步清单
型号：JT3(JG255/30/100FG)
| 编号 | 图 | 长度mm | 宽度mm | 数量 | 面积m^2 | 重量kg
P13 | TB1 |  | 900 | 275 | 75 |  |  | 江西富煌管廊 | 踏步板
P13 | TB2 |  | 900 | 245 | 45 |  |  | 江西富煌管廊 | 踏步板
小计
P20 | TB2 |  | 900 | 245 | 85 |  |  | 江西富煌管廊 | 踏步板
P20 | TB3 |  | 900 | 80 | 1 |  |  | 江西富煌管廊 | 踏步板
P20 | TB4 |  | 800 | 275 | 15 |  |  | 江西富煌管廊 | 踏步板
P20 | TB5 |  | 800 | 245 | 20 |  |  | 江西富煌管廊 | 踏步板
P20 | TB6 |  | 800 | 80 | 2 |  |  | 江西富煌管廊 | 踏步板
小计

## Sheet2 (hidden)
箱件清单 PACKING LIST
客户名称 CLIENT |  |  |  | 工作单号 JOB NO. |  |  |  | 日期 DATE
项目名称 PROJECT |  |  |  | 品名 ITEM |  | 镀锌钢格板/踏步板 |  | 规格型号 MODEL | JG255/30/100FG JT3(G255/30/100FG)
包号 PACKAGE NO | 图号 DRAWING NO | 注 DRAWING | 长度 LENGTH（mm） | 宽度 WIDTH（mm） | 数量 QTY（件） | 面积 AREA（㎡） | 重量 WEIGHT（kg） | 备注 REMARK
P01 | P01-A-31 |  | 690 | 995 | 4 |  |  | 1#管廊 | EL5.5M
P01 | P01-A-32# | # | 690 | 995 | 1 |  |  | 1#管廊 | EL5.5M
P01 | P01-A-28 |  | 990 | 995 | 3 |  |  | 1#管廊 | EL5.5M
P01 | P01-A-29# | # | 990 | 995 | 1 |  |  | 1#管廊 | EL5.5M
P01 | P01-A-30# | # | 990 | 995 | 1 |  |  | 1#管廊 | EL5.5M
P01 | P01-A-20 |  | 1165 | 995 | 4 |  |  | 1#管廊 | EL5.5M
P01 | P01-A-21# | # | 1165 | 995 | 1 |  |  | 1#管廊 | EL5.5M
P01 | P01-A-25# | # | 1165 | 995 | 1 |  |  | 1#管廊 | EL5.5M
P01 | P01-A-3 |  | 1190 | 995 | 5 |  |  | 1#管廊 | EL5.5M
P01 | P01-A-4# | # | 1190 | 995 | 1 |  |  | 1#管廊 | EL5.5M
P01 | P01-A-5# | # | 1190 | 995 | 1 |  |  | 1#管廊 | EL5.5M
P01 | P01-A-6# | # | 1190 | 995 | 1 |  |  | 1#管廊 | EL5.5M
P01 | P01-A-13# | # | 2365 | 995 | 1 |  |  | 1#管廊 | EL5.5M
P01 | P01-A-8 |  | 2365 | 995 | 4 |  |  | 1#管廊 | EL5.5M
P01 | P01-A-9# | # | 2365 | 995 | 1 |  |  | 1#管廊 | EL5.5M
P01 | P01-A-17 |  | 2390 | 995 | 6 |  |  | 1#管廊 | EL5.5M
P02 | P02-B-28# | # | 690 | 995 | 1 |  |  | 1#管廊 | EL8M
P02 | P02-B-29 |  | 690 | 995 | 4 |  |  | 1#管廊 | EL8M
P02 | P02-B-30# | # | 690 | 995 | 1 |  |  | 1#管廊 | EL8M
P02 | P02-B-26 |  | 990 | 995 | 3 |  |  | 1#管廊 | EL8M
P02 | P02-B-27# | # | 990 | 995 | 1 |  |  | 1#管廊 | EL8M
P02 | P02-B-18 |  | 1165 | 995 | 4 |  |  | 1#管廊 | EL8M
P02 | P02-B-19# | # | 1165 | 995 | 1 |  |  | 1#管廊 | EL8M
P02 | P02-B-23# | # | 1165 | 995 | 1 |  |  | 1#管廊 | EL8M
P02 | P02-B-3 |  | 1190 | 995 | 7 |  |  | 1#管廊 | EL8M
P02 | P02-B-4# | # | 1190 | 995 | 1 |  |  | 1#管廊 | EL8M
P02 | P02-B-11# | # | 2365 | 995 | 1 |  |  | 1#管廊 | EL8M
P02 | P02-B-7# | # | 2365 | 995 | 1 |  |  | 1#管廊 | EL8M
P02 | P02-B-9 |  | 2365 | 995 | 4 |  |  | 1#管廊 | EL8M
P02 | P02-B-15 |  | 2390 | 995 | 6 |  |  | 1#管廊 | EL8M
P03 | P03-C-2 |  | 790 | 995 | 7 |  |  | 1#管廊 | EL9.5M
P04 | P04-D-34 |  | 690 | 995 | 4 |  |  | 1#管廊 | EL10.5M
P04 | P04-D-35# | # | 690 | 995 | 1 |  |  | 1#管廊 | EL10.5M
P04 | P04-D-31 |  | 990 | 995 | 2 |  |  | 1#管廊 | EL10.5M
P04 | P04-D-32# | # | 990 | 995 | 1 |  |  | 1#管廊 | EL10.5M
P04 | P04-D-33# | # | 990 | 995 | 1 |  |  | 1#管廊 | EL10.5M
P04 | P04-D-20 |  | 1165 | 995 | 4 |  |  | 1#管廊 | EL10.5M
P04 | P04-D-21# | # | 1165 | 995 | 1 |  |  | 1#管廊 | EL10.5M
P04 | P04-D-25# | # | 1165 | 995 | 1 |  |  | 1#管廊 | EL10.5M
P04 | P04-D-3 |  | 1190 | 995 | 5 |  |  | 1#管廊 | EL10.5M
P04 | P04-D-4# | # | 1190 | 995 | 1 |  |  | 1#管廊 | EL10.5M
P04 | P04-D-5# | # | 1190 | 995 | 1 |  |  | 1#管廊 | EL10.5M
P04 | P04-D-6# | # | 1190 | 995 | 1 |  |  | 1#管廊 | EL10.5M
P04 | P04-D-28 |  | 1790 | 995 | 5 |  |  | 1#管廊 | EL10.5M
P04 | P04-D-29# | # | 1790 | 995 | 1 |  |  | 1#管廊 | EL10.5M
P04 | P04-D-30# | # | 1790 | 995 | 1 |  |  | 1#管廊 | EL10.5M
P04 | P04-D-13# | # | 2365 | 995 | 1 |  |  | 1#管廊 | EL10.5M
P04 | P04-D-8 |  | 2365 | 995 | 4 |  |  | 1#管廊 | EL10.5M
P04 | P04-D-9# | # | 2365 | 995 | 1 |  |  | 1#管廊 | EL10.5M
P04 | P04-D-17 |  | 2390 | 995 | 2 |  |  | 1#管廊 | EL10.5M
P05 | P05-D-17 |  | 2390 | 995 | 4 |  |  | 1#管廊 | EL10.5M
P06 | P06-E-2 |  | 790 | 995 | 40 |  |  | 1#管廊 | EL13.5M
P07 | P07-E-2 |  | 790 | 995 | 40 |  |  | 1#管廊 | EL13.5M
P08 | P08-E-2 |  | 790 | 995 | 13 |  |  | 1#管廊 | EL13.5M
P08 | P08-E-3# | # | 790 | 995 | 1 |  |  | 1#管廊 | EL13.5M
P08 | P08-E-4# | # | 790 | 995 | 1 |  |  | 1#管廊 | EL13.5M
P08 | P08-E-5# | # | 790 | 995 | 1 |  |  | 1#管廊 | EL13.5M
P08 | P08-E-6# | # | 790 | 990 | 1 |  |  | 1#管廊 | EL13.5M
P09 | P09-F-2 |  | 790 | 995 | 5 |  |  | 1#管廊 | EL16M
P09 | P09-F-5 |  | 990 | 995 | 4 |  |  | 1#管廊 | EL16M
P10 | P10-G-2 |  | 1940 | 995 | 2 |  |  | 1#管廊 | 楼梯平台
P11 | P11-H-1# | # | 1190 | 995 | 1 |  |  | 2#管廊 | EL5.5M
P11 | P11-H-2 |  | 1190 | 995 | 2 |  |  | 2#管廊 | EL5.5M
P12 | P12-J-8 |  | 790 | 995 | 8 |  |  | 2#管廊 | EL6.5M
P12 | P12-J-6 |  | 900 | 995 | 1 |  |  | 2#管廊 | EL6.5M
P12 | P12-K-2# | # | 2390 | 995 | 1 |  |  | 2#管廊 | EL7.5M
P14 | P14-L-12 |  | 990 | 995 | 1 |  |  | 2#管廊 | EL9.5M
P14 | P14-L-10# | # | 1165 | 995 | 3 |  |  | 2#管廊 | EL9.5M
P14 | P14-L-9 |  | 1165 | 995 | 11 |  |  | 2#管廊 | EL9.5M
P14 | P14-L-25# | # | 2365 | 995 | 1 |  |  | 2#管廊 | EL9.5M
P14 | P14-L-4 |  | 2365 | 995 | 8 |  |  | 2#管廊 | EL9.5M
P14 | P14-L-5# | # | 2365 | 995 | 3 |  |  | 2#管廊 | EL9.5M
P14 | P14-L-7 |  | 2390 | 995 | 4 |  |  | 2#管廊 | EL9.5M
P15 | P15-L-7 |  | 2390 | 995 | 10 |  |  | 2#管廊 | EL9.5M
P16 | P16-M-10# | # | 790 | 995 | 1 |  |  | 2#管廊 | EL12.5M
P16 | P16-M-11# | # | 790 | 995 | 1 |  |  | 2#管廊 | EL12.5M
P16 | P16-M-12# | # | 790 | 995 | 1 |  |  | 2#管廊 | EL12.5M
P16 | P16-M-13# | # | 790 | 995 | 1 |  |  | 2#管廊 | EL12.5M
P16 | P16-M-14# | # | 790 | 995 | 1 |  |  | 2#管廊 | EL12.5M
P16 | P16-M-4 |  | 2190 | 995 | 1 |  |  | 2#管廊 | EL12.5M
P16 | P16-M-6 |  | 2990 | 995 | 3 |  |  | 2#管廊 | EL12.5M
P16 | P16-M-7# | # | 2990 | 995 | 1 |  |  | 2#管廊 | EL12.5M
P17 | P17-M-2 |  | 790 | 995 | 40 |  |  | 2#管廊 | EL12.5M
P18 | P18-M-2 |  | 790 | 995 | 36 |  |  | 2#管廊 | EL12.5M
P19 | P19-N-6 |  | 1090 | 995 | 2 |  |  | 2#管廊 | EL13.5M
P19 | P19-N-7# | # | 1090 | 995 | 1 |  |  | 2#管廊 | EL13.5M
P19 | P19-N-2 |  | 1190 | 995 | 2 |  |  | 2#管廊 | EL13.5M
P19 | P19-P-1 |  | 790 | 990 | 1 |  |  | 2#管廊 | EL14.5M
P21 | P21-Q-2 |  | 790 | 995 | 8 |  |  | 2#管廊 | EL10M
P22 | P22-R-4 |  | 790 | 995 | 6 |  |  | 2#管廊 | EL15M
P23 | P23-A-27# | # | 990 | 455 | 1 |  |  | 1#管廊 | EL5.5M
P23 | P23-A-19 |  | 1165 | 935 | 1 |  |  | 1#管廊 | EL5.5M
P23 | P23-A-22# | # | 1165 | 935 | 1 |  |  | 1#管廊 | EL5.5M
P23 | P23-A-23 |  | 1165 | 575 | 1 |  |  | 1#管廊 | EL5.5M
P23 | P23-A-24 |  | 1165 | 605 | 2 |  |  | 1#管廊 | EL5.5M
P23 | P23-A-26# | # | 1165 | 575 | 1 |  |  | 1#管廊 | EL5.5M
P23 | P23-A-1 |  | 1190 | 605 | 1 |  |  | 1#管廊 | EL5.5M
P23 | P23-A-2 |  | 1190 | 635 | 1 |  |  | 1#管廊 | EL5.5M
P23 | P23-A-10# | # | 2365 | 935 | 1 |  |  | 1#管廊 | EL5.5M
P23 | P23-A-11 |  | 2365 | 575 | 1 |  |  | 1#管廊 | EL5.5M
P23 | P23-A-12 |  | 2365 | 605 | 2 |  |  | 1#管廊 | EL5.5M
P23 | P23-A-14# | # | 2365 | 575 | 1 |  |  | 1#管廊 | EL5.5M
P23 | P23-A-7 |  | 2365 | 935 | 1 |  |  | 1#管廊 | EL5.5M
P23 | P23-A-15 |  | 2390 | 575 | 2 |  |  | 1#管廊 | EL5.5M
P23 | P23-A-16 |  | 2390 | 605 | 2 |  |  | 1#管廊 | EL5.5M
P23 | P23-A-18 |  | 2390 | 935 | 2 |  |  | 1#管廊 | EL5.5M
P24 | P24-B-25# | # | 990 | 455 | 1 |  |  | 1#管廊 | EL8M
P24 | P24-B-17 |  | 1165 | 935 | 1 |  |  | 1#管廊 | EL8M
P24 | P24-B-20# | # | 1165 | 935 | 1 |  |  | 1#管廊 | EL8M
P24 | P24-B-21 |  | 1165 | 575 | 1 |  |  | 1#管廊 | EL8M
P24 | P24-B-22 |  | 1165 | 605 | 2 |  |  | 1#管廊 | EL8M
P24 | P24-B-24# | # | 1165 | 575 | 1 |  |  | 1#管廊 | EL8M
P24 | P24-B-1# | # | 1190 | 605 | 1 |  |  | 1#管廊 | EL8M
P24 | P24-B-2 |  | 1190 | 635 | 1 |  |  | 1#管廊 | EL8M
P24 | P24-B-10 |  | 2365 | 935 | 1 |  |  | 1#管廊 | EL8M
P24 | P24-B-12# | # | 2365 | 575 | 1 |  |  | 1#管廊 | EL8M
P24 | P24-B-5 |  | 2365 | 575 | 1 |  |  | 1#管廊 | EL8M
P24 | P24-B-6 |  | 2365 | 605 | 2 |  |  | 1#管廊 | EL8M
P24 | P24-B-8# | # | 2365 | 935 | 1 |  |  | 1#管廊 | EL8M
P24 | P24-B-13 |  | 2390 | 575 | 2 |  |  | 1#管廊 | EL8M
P24 | P24-B-14 |  | 2390 | 605 | 2 |  |  | 1#管廊 | EL8M
P24 | P24-B-16 |  | 2390 | 935 | 2 |  |  | 1#管廊 | EL8M
P24 | P24-C-1 |  | 790 | 965 | 1 |  |  | 1#管廊 | EL9.5M
P26 | P26-D-19 |  | 1165 | 935 | 1 |  |  | 1#管廊 | EL10.5M
P26 | P26-D-22# | # | 1165 | 935 | 1 |  |  | 1#管廊 | EL10.5M
P26 | P26-D-23 |  | 1165 | 575 | 1 |  |  | 1#管廊 | EL10.5M
P26 | P26-D-24 |  | 1165 | 605 | 2 |  |  | 1#管廊 | EL10.5M
P26 | P26-D-26# | # | 1165 | 575 | 1 |  |  | 1#管廊 | EL10.5M
P26 | P26-D-1 |  | 1190 | 605 | 1 |  |  | 1#管廊 | EL10.5M
P26 | P26-D-2 |  | 1190 | 635 | 1 |  |  | 1#管廊 | EL10.5M
P26 | P26-D-27# | # | 1790 | 425 | 1 |  |  | 1#管廊 | EL10.5M
P26 | P26-D-10# | # | 2365 | 935 | 1 |  |  | 1#管廊 | EL10.5M
P26 | P26-D-11 |  | 2365 | 575 | 1 |  |  | 1#管廊 | EL10.5M
P26 | P26-D-12 |  | 2365 | 605 | 2 |  |  | 1#管廊 | EL10.5M
P26 | P26-D-14# | # | 2365 | 575 | 1 |  |  | 1#管廊 | EL10.5M
P26 | P26-D-7 |  | 2365 | 935 | 1 |  |  | 1#管廊 | EL10.5M
P26 | P26-D-15 |  | 2390 | 575 | 2 |  |  | 1#管廊 | EL10.5M
P26 | P26-D-16 |  | 2390 | 605 | 2 |  |  | 1#管廊 | EL10.5M
P26 | P26-D-18 |  | 2390 | 935 | 2 |  |  | 1#管廊 | EL10.5M
P27 | P27-E-1 |  | 790 | 905 | 2 |  |  | 1#管廊 | EL13.5M
P28 | P28-F-1 |  | 790 | 965 | 1 |  |  | 1#管廊 | EL16M
P28 | P28-F-3 |  | 790 | 575 | 1 |  |  | 1#管廊 | EL16M
P28 | P28-F-4 |  | 790 | 605 | 1 |  |  | 1#管廊 | EL16M
P29 | P29-G-4 |  | 890 | 515 | 2 |  |  | 1#管廊 | 楼梯平台
P29 | P29-G-1 |  | 1940 | 545 | 5 |  |  | 1#管廊 | 楼梯平台
P29 | P29-G-3 |  | 1940 | 695 | 1 |  |  | 1#管廊 | 楼梯平台
P30 | P30-H-3# | # | 1190 | 485 | 1 |  |  | 2#管廊 | EL5.5M
P31 | P31-J-7 |  | 790 | 935 | 1 |  |  | 2#管廊 | EL6.5M
P31 | P31-J-1 |  | 900 | 635 | 4 |  |  | 2#管廊 | EL6.5M
P31 | P31-J-2 |  | 900 | 605 | 1 |  |  | 2#管廊 | EL6.5M
P31 | P31-J-3 |  | 900 | 665 | 3 |  |  | 2#管廊 | EL6.5M
P31 | P31-J-4 |  | 900 | 545 | 2 |  |  | 2#管廊 | EL6.5M
P31 | P31-J-5 |  | 900 | 515 | 1 |  |  | 2#管廊 | EL6.5M
P31 | P31-K-1 |  | 2390 | 485 | 1 |  |  | 2#管廊 | EL7.5M
P33 | P33-L-11# | # | 990 | 485 | 1 |  |  | 2#管廊 | EL9.5M
P33 | P33-L-14# | # | 1165 | 935 | 2 |  |  | 2#管廊 | EL9.5M
P33 | P33-L-15 |  | 1165 | 425 | 1 |  |  | 2#管廊 | EL9.5M
P33 | P33-L-19# | # | 1165 | 425 | 1 |  |  | 2#管廊 | EL9.5M
P33 | P33-L-8 |  | 1165 | 935 | 3 |  |  | 2#管廊 | EL9.5M
P33 | P33-L-1 |  | 1190 | 575 | 1 |  |  | 2#管廊 | EL9.5M
P33 | P33-L-2 |  | 1190 | 605 | 1 |  |  | 2#管廊 | EL9.5M
P33 | P33-L-13# | # | 2365 | 935 | 1 |  |  | 2#管廊 | EL9.5M
P33 | P33-L-17 |  | 2365 | 425 | 1 |  |  | 2#管廊 | EL9.5M
P33 | P33-L-18# | # | 2365 | 425 | 1 |  |  | 2#管廊 | EL9.5M
P33 | P33-L-20 |  | 2365 | 695 | 1 |  |  | 2#管廊 | EL9.5M
P33 | P33-L-21# | # | 2365 | 665 | 1 |  |  | 2#管廊 | EL9.5M
P33 | P33-L-22# | # | 2365 | 575 | 1 |  |  | 2#管廊 | EL9.5M
P33 | P33-L-23# | # | 2365 | 635 | 1 |  |  | 2#管廊 | EL9.5M
P33 | P33-L-24 |  | 2365 | 635 | 1 |  |  | 2#管廊 | EL9.5M
P33 | P33-L-26# | # | 2365 | 665 | 1 |  |  | 2#管廊 | EL9.5M
P33 | P33-L-3 |  | 2365 | 935 | 2 |  |  | 2#管廊 | EL9.5M
P33 | P33-L-16 |  | 2390 | 425 | 2 |  |  | 2#管廊 | EL9.5M
P33 | P33-L-6 |  | 2390 | 935 | 5 |  |  | 2#管廊 | EL9.5M
P34 | P34-M-1 |  | 790 | 695 | 1 |  |  | 2#管廊 | EL12.5M
P34 | P34-M-15 |  | 790 | 935 | 1 |  |  | 2#管廊 | EL12.5M
P34 | P34-M-8 |  | 790 | 515 | 1 |  |  | 2#管廊 | EL12.5M
P34 | P34-M-9 |  | 790 | 575 | 2 |  |  | 2#管廊 | EL12.5M
P34 | P34-M-3 |  | 2190 | 575 | 1 |  |  | 2#管廊 | EL12.5M
P34 | P34-M-5# | # | 2990 | 965 | 1 |  |  | 2#管廊 | EL12.5M
P32 | P32-N-3 |  | 1090 | 695 | 2 |  |  | 2#管廊 | EL13.5M
P32 | P32-N-4 |  | 1090 | 575 | 1 |  |  | 2#管廊 | EL13.5M
P32 | P32-N-5 |  | 1090 | 605 | 1 |  |  | 2#管廊 | EL13.5M
P32 | P32-N-1 |  | 1190 | 515 | 2 |  |  | 2#管廊 | EL13.5M
P32 | P32-Q-1 |  | 790 | 935 | 1 |  |  | 2#管廊 | EL10M
P25 | P25-R-2 |  | 790 | 575 | 1 |  |  | 2#管廊 | EL15M
P25 | P25-R-3 |  | 790 | 605 | 1 |  |  | 2#管廊 | EL15M
P25 | P25-R-5 |  | 790 | 785 | 1 |  |  | 2#管廊 | EL15M
P25 | P25-R-1 |  | 990 | 695 | 2 |  |  | 2#管廊 | EL15M
P13 | P13-TB1 |  | 900 | 275 | 75 |  |  | 江西富煌管廊 | 踏步板
P13 | P13-TB2 |  | 900 | 245 | 45 |  |  | 江西富煌管廊 | 踏步板
P20 | P20-TB2 |  | 900 | 245 | 85 |  |  | 江西富煌管廊 | 踏步板
P20 | P20-TB3 |  | 900 | 80 | 1 |  |  | 江西富煌管廊 | 踏步板
P20 | P20-TB4 |  | 800 | 275 | 15 |  |  | 江西富煌管廊 | 踏步板
P20 | P20-TB5 |  | 800 | 245 | 20 |  |  | 江西富煌管廊 | 踏步板
P20 | P20-TB6 |  | 800 | 80 | 2 |  |  | 江西富煌管廊 | 踏步板

## 生成二维码
XD202508022
JG325/30/100FG
原板号 | 板号 | 原板号 | 板号 | 原板号 | 板号 | 原板号 | 板号
1 | P01-A11# | 3-4 | P03-A14# | 7-8 | P03-A16# | 11-12 | P01-A1
1 | P01-A3 | 3-4 | P02-A6 | 7-8 | P02-A6 | 11-12 | P03-A7
1 | P01-A3 | 3-4 | P02-A6 | 7-8 | P02-A6 | 11-12 | P03-A7
1 | P02-A6 | 3-4 | P02-A6 | 7-8 | P02-A6 | 11-12 | P03-A7
1 | P02-A6 | 3-4 | P02-A6 | 7-8 | P02-A6 | 11-12 | P03-A7
2 | P02-A12# | 5-6 | P03-A15# | 9-10 | P01-A4 | 13-15 | P01-A3
2 | P02-A6 | 5-6 | P02-A6 | 9-10 | P03-A5 | 13-15 | P01-A3
2 | P02-A6 | 5-6 | P02-A6 | 9-10 | P03-A5 | 13-15 | P01-A3
2 | P02-A6 | 5-6 | P02-A6 | 9-10 | P03-A5 | 13-15 | P01-A3
2 | P02-A6 | 5-6 | P02-A6 | 9-10 | P03-A5 | 16 | P01-A10#
16 | P01-A3 | 18 | P03-A17 | 20 | P01-A3
16 | P01-A3 | 18 | P03-A17 | 20 | P01-A3
16 | P01-A3 | 18 | P03-A17 | 21 | P02-A13
17 | P01-A4 | 18 | P03-A17 | 21 | P02-A13
17 | P03-A5 | 18 | P03-A17 | 21 | P01-A9
17 | P01-A1 | 19 | P01-A2
17 | P03-A7 | 19 | P01-A8
18 | P03-A18 | 19 | P01-A8
18 | P03-A18 | 19 | P01-A8
18 | P03-A17 | 20 | P01-A3