## Sheet1
包号 PACKAGE NO | 图号 DRAWING NO | 注 DRAWING | 长度 LENGTH（mm） | 宽度 WIDTH（mm） | 数量 QTY（件） | 面积 AREA（㎡） | 重量 WEIGHT（kg） | 踢脚板 长度LENGTH（mm） | 踢脚板 重量WEIGHT（kg） | 标高 | 备注
P06 | 1BMX/H1 |  | 1980 | 665 | 2 | 2.6334 | 244.6429 |  |  |  | 常规岛主厂房（1BMX）循环水坑、凝结水坑、凝汽器检修坑
P06 | 1BMX/H2 |  | 1980 | 995 | 4 | 7.8804 | 732.0892 |  |  |  | 常规岛主厂房（1BMX）循环水坑、凝结水坑、凝汽器检修坑
小计
P07 | 1BMX/N1 |  | 1835 | 785 | 1 | 1.4405 | 133.8201 |  |  |  | 常规岛主厂房（1BMX）循环水坑、凝结水坑±0.000m平台
P07 | 1BMX/N2 |  | 1835 | 995 | 4 | 7.3033 | 678.4766 |  |  |  | 常规岛主厂房（1BMX）循环水坑、凝结水坑±0.000m平台
P07 | 1BMX/N3 |  | 1058 | 395 | 1 | 0.41791 | 38.8238 |  |  |  | 常规岛主厂房（1BMX）循环水坑、凝结水坑±0.000m平台
P07 | 1BMX/N4 |  | 1058 | 995 | 7 | 7.369 | 684.5773 |  |  |  | 常规岛主厂房（1BMX）循环水坑、凝结水坑±0.000m平台
P07 | 1BMX/N5 | # | 1208 | 995 | 1 | 1.202 | 111.6621 |  |  |  | 常规岛主厂房（1BMX）循环水坑、凝结水坑±0.000m平台
P07 | 1BMX/N6 |  | 1208 | 995 | 3 | 3.6059 | 334.9863 |  |  |  | 常规岛主厂房（1BMX）循环水坑、凝结水坑±0.000m平台
P07 | 1BMX/N7 | # | 1208 | 995 | 1 | 1.202 | 111.6621 |  |  |  | 常规岛主厂房（1BMX）循环水坑、凝结水坑±0.000m平台
P07 | 1BMX/N8 |  | 2264 | 635 | 1 | 1.4376 | 133.5568 |  |  |  | 常规岛主厂房（1BMX）循环水坑、凝结水坑±0.000m平台
P07 | 1BMX/N9 |  | 2264 | 665 | 1 | 1.5056 | 139.8665 |  |  |  | 常规岛主厂房（1BMX）循环水坑、凝结水坑±0.000m平台
小计
P08 | 1BMX/N10 |  | 2264 | 995 | 4 | 9.0107 | 837.0959 |  |  |  | 常规岛主厂房（1BMX）循环水坑、凝结水坑±0.000m平台
P08 | 1BMX/N11 | # | 2419 | 995 | 1 | 2.4069 | 223.6015 |  |  |  | 常规岛主厂房（1BMX）循环水坑、凝结水坑±0.000m平台
P08 | 1BMX/N12 |  | 2419 | 995 | 3 | 7.2207 | 670.8044 |  |  |  | 常规岛主厂房（1BMX）循环水坑、凝结水坑±0.000m平台
P08 | 1BMX/N13 | # | 2419 | 995 | 1 | 2.4069 | 223.6015 |  |  |  | 常规岛主厂房（1BMX）循环水坑、凝结水坑±0.000m平台
P08 | 1BMX/N14 |  | 2640 | 695 | 3 | 5.5044 | 511.3588 |  |  |  | 常规岛主厂房（1BMX）循环水坑、凝结水坑±0.000m平台
小计
P09 | 1BMX/N15 |  | 2640 | 995 | 10 | 26.268 | 2440.2972 |  |  |  | 常规岛主厂房（1BMX）循环水坑、凝结水坑±0.000m平台
小计
P10 | 1BMX/N15 |  | 2640 | 995 | 10 | 26.268 | 2440.2972 |  |  |  | 常规岛主厂房（1BMX）循环水坑、凝结水坑±0.000m平台
小计
P11 | 1BMX/N15 |  | 2640 | 995 | 1 | 2.6268 | 244.0297 |  |  |  | 常规岛主厂房（1BMX）循环水坑、凝结水坑±0.000m平台
P11 | 1BMX/N16 |  | 2263 | 635 | 2 | 2.874 | 266.9955 |  |  |  | 常规岛主厂房（1BMX）循环水坑、凝结水坑±0.000m平台
P11 | 1BMX/N17 |  | 2263 | 665 | 4 | 6.0196 | 559.219 |  |  |  | 常规岛主厂房（1BMX）循环水坑、凝结水坑±0.000m平台
小计
P12 | 1BMX/N18 |  | 2263 | 995 | 11 | 24.7685 | 2300.9969 |  |  |  | 常规岛主厂房（1BMX）循环水坑、凝结水坑±0.000m平台
小计
P13 | 1BMX/N19 | # | 2418 | 995 | 1 | 2.4059 | 223.509 |  |  |  | 常规岛主厂房（1BMX）循环水坑、凝结水坑±0.000m平台
P13 | 1BMX/N20 |  | 2418 | 995 | 6 | 14.4355 | 1341.0542 |  |  |  | 常规岛主厂房（1BMX）循环水坑、凝结水坑±0.000m平台
P13 | 1BMX/N21 | # | 2418 | 995 | 1 | 2.4059 | 223.509 |  |  |  | 常规岛主厂房（1BMX）循环水坑、凝结水坑±0.000m平台
P13 | 1BMX/N22 |  | 1045 | 395 | 2 | 0.82555 | 76.6936 |  |  |  | 常规岛主厂房（1BMX）循环水坑、凝结水坑±0.000m平台
P13 | 1BMX/N23 |  | 1045 | 995 | 2 | 2.0795 | 193.1902 |  |  |  | 常规岛主厂房（1BMX）循环水坑、凝结水坑±0.000m平台
P13 | 1BMX/N24 | # | 1570 | 995 | 1 | 1.5621 | 145.1237 |  |  |  | 常规岛主厂房（1BMX）循环水坑、凝结水坑±0.000m平台
P13 | 1BMX/N25 |  | 1570 | 995 | 2 | 3.1243 | 290.2475 |  |  |  | 常规岛主厂房（1BMX）循环水坑、凝结水坑±0.000m平台
小计
P14 | 1BMX/N25 |  | 1570 | 995 | 17 | 26.5566 | 2467.1035 |  |  |  | 常规岛主厂房（1BMX）循环水坑、凝结水坑±0.000m平台
小计
P15 | 1BMX/N25 |  | 1570 | 995 | 9 | 14.0594 | 1306.1136 |  |  |  | 常规岛主厂房（1BMX）循环水坑、凝结水坑±0.000m平台
P15 | 1BMX/N26 | # | 1570 | 995 | 1 | 1.5621 | 145.1237 |  |  |  | 常规岛主厂房（1BMX）循环水坑、凝结水坑±0.000m平台
P15 | 1BMX/N27 | # | 1570 | 995 | 1 | 1.5621 | 145.1237 |  |  |  | 常规岛主厂房（1BMX）循环水坑、凝结水坑±0.000m平台
P15 | 1BMX/N28 | # | 1570 | 995 | 1 | 1.5621 | 145.1237 |  |  |  | 常规岛主厂房（1BMX）循环水坑、凝结水坑±0.000m平台
P15 | 1BMX/N29 | # | 1570 | 995 | 1 | 1.5621 | 145.1237 |  |  |  | 常规岛主厂房（1BMX）循环水坑、凝结水坑±0.000m平台
P15 | 1BMX/N30 | # | 1570 | 995 | 1 | 1.5621 | 145.1237 |  |  |  | 常规岛主厂房（1BMX）循环水坑、凝结水坑±0.000m平台
P15 | 1BMX/N31 | # | 2418 | 995 | 1 | 2.4059 | 223.509 |  |  |  | 常规岛主厂房（1BMX）循环水坑、凝结水坑±0.000m平台
P15 | 1BMX/N32 | # | 2418 | 995 | 1 | 2.4059 | 223.509 |  |  |  | 常规岛主厂房（1BMX）循环水坑、凝结水坑±0.000m平台
P15 | 1BMX/N33 |  | 3260 | 635 | 4 | 8.2804 | 769.2492 |  |  |  | 常规岛主厂房（1BMX）循环水坑、凝结水坑±0.000m平台
小计
P16 | 1BMX/N34 |  | 3260 | 995 | 8 | 25.9496 | 2410.7178 |  |  |  | 常规岛主厂房（1BMX）循环水坑、凝结水坑±0.000m平台
小计
P17 | 1BMX/N35 |  | 1578 | 665 | 1 | 1.0494 | 97.4865 |  |  |  | 常规岛主厂房（1BMX）循环水坑、凝结水坑±0.000m平台
P17 | 1BMX/N36 |  | 1578 | 695 | 1 | 1.0967 | 101.8844 |  |  |  | 常规岛主厂房（1BMX）循环水坑、凝结水坑±0.000m平台
P17 | 1BMX/N37 |  | 1578 | 995 | 2 | 3.1402 | 291.7264 |  |  |  | 常规岛主厂房（1BMX）循环水坑、凝结水坑±0.000m平台
P17 | 1BMX/N38 |  | 2635 | 695 | 1 | 1.8313 | 170.1301 |  |  |  | 常规岛主厂房（1BMX）循环水坑、凝结水坑±0.000m平台
P17 | 1BMX/N39 |  | 2635 | 995 | 3 | 7.8655 | 730.7026 |  |  |  | 常规岛主厂房（1BMX）循环水坑、凝结水坑±0.000m平台
P17 | 1BMX/N40 |  | 2259 | 635 | 1 | 1.4345 | 133.2618 |  |  |  | 常规岛主厂房（1BMX）循环水坑、凝结水坑±0.000m平台
P17 | 1BMX/N41 |  | 2259 | 665 | 1 | 1.5022 | 139.5576 |  |  |  | 常规岛主厂房（1BMX）循环水坑、凝结水坑±0.000m平台
小计
P18 | 1BMX/N42 |  | 2259 | 995 | 10 | 22.477 | 2088.1179 |  |  |  | 常规岛主厂房（1BMX）循环水坑、凝结水坑±0.000m平台
P18 | 1BMX/N43 | # | 2414 | 995 | 1 | 2.4019 | 223.1393 |  |  |  | 常规岛主厂房（1BMX）循环水坑、凝结水坑±0.000m平台
小计
P19 | 1BMX/N44 |  | 2414 | 995 | 3 | 7.2058 | 669.4179 |  |  |  | 常规岛主厂房（1BMX）循环水坑、凝结水坑±0.000m平台
P19 | 1BMX/N45 | # | 2414 | 995 | 1 | 2.4019 | 223.1393 |  |  |  | 常规岛主厂房（1BMX）循环水坑、凝结水坑±0.000m平台
P19 | 1BMX/N46 |  | 1043 | 395 | 1 | 0.41198 | 38.2734 |  |  |  | 常规岛主厂房（1BMX）循环水坑、凝结水坑±0.000m平台
P19 | 1BMX/N47 |  | 1043 | 995 | 7 | 7.2645 | 674.8716 |  |  |  | 常规岛主厂房（1BMX）循环水坑、凝结水坑±0.000m平台
P19 | 1BMX/N48 | # | 1930 | 995 | 1 | 1.9204 | 178.4005 |  |  |  | 常规岛主厂房（1BMX）循环水坑、凝结水坑±0.000m平台
P19 | 1BMX/N49 |  | 1930 | 995 | 3 | 5.7611 | 535.2015 |  |  |  | 常规岛主厂房（1BMX）循环水坑、凝结水坑±0.000m平台
P19 | 1BMX/N50 | # | 1930 | 995 | 1 | 1.9204 | 178.4005 |  |  |  | 常规岛主厂房（1BMX）循环水坑、凝结水坑±0.000m平台
小计
P20 | 1BMX/N51 | # | 1124 | 635 | 1 | 0.71374 | 66.3064 |  |  |  | 常规岛主厂房（1BMX）循环水坑、凝结水坑±0.000m平台
P20 | 1BMX/N52 | # | 1124 | 605 | 1 | 0.68002 | 63.1739 |  |  |  | 常规岛主厂房（1BMX）循环水坑、凝结水坑±0.000m平台
P20 | 1BMX/N53 |  | 958 | 995 | 1 | 0.95321 | 88.5532 |  |  |  | 常规岛主厂房（1BMX）循环水坑、凝结水坑±0.000m平台
P20 | 1BMX/N54 |  | 458 | 995 | 2 | 0.91142 | 84.6709 |  |  |  | 常规岛主厂房（1BMX）循环水坑、凝结水坑±0.000m平台
P20 | 1BMX/N55 |  | 458 | 935 | 1 | 0.42823 | 39.7826 |  |  |  | 常规岛主厂房（1BMX）循环水坑、凝结水坑±0.000m平台
P20 | 1BMX/N56 |  | 1990 | 485 | 1 | 0.96515 | 89.6624 |  |  |  | 常规岛主厂房（1BMX）循环水坑、凝结水坑±0.000m平台
P20 | 1BMX/N57 |  | 1990 | 995 | 6 | 11.8803 | 1103.6799 |  |  |  | 常规岛主厂房（1BMX）循环水坑、凝结水坑±0.000m平台
P20 | 1BMX/N58 | # | 1990 | 995 | 1 | 1.9801 | 183.9466 |  |  |  | 常规岛主厂房（1BMX）循环水坑、凝结水坑±0.000m平台
P20 | 1BMX/N59 | # | 1990 | 695 | 1 | 1.383 | 128.4853 |  |  |  | 常规岛主厂房（1BMX）循环水坑、凝结水坑±0.000m平台
P20 | 1BMX/N60 | # | 1990 | 995 | 1 | 1.9801 | 183.9466 |  |  |  | 常规岛主厂房（1BMX）循环水坑、凝结水坑±0.000m平台
P20 | 1BMX/N61 | # | 1990 | 875 | 1 | 1.7412 | 161.7621 |  |  |  | 常规岛主厂房（1BMX）循环水坑、凝结水坑±0.000m平台
P20 | 1BMX/N62 | # | 1990 | 995 | 1 | 1.9801 | 183.9466 |  |  |  | 常规岛主厂房（1BMX）循环水坑、凝结水坑±0.000m平台
P20 | 1BMX/N63 | # | 1990 | 605 | 1 | 1.204 | 111.847 |  |  |  | 常规岛主厂房（1BMX）循环水坑、凝结水坑±0.000m平台
P20 | 1BMX/N64 | # | 1990 | 995 | 1 | 1.9801 | 183.9466 |  |  |  | 常规岛主厂房（1BMX）循环水坑、凝结水坑±0.000m平台
P20 | 1BMX/N65 | # | 1990 | 485 | 1 | 0.96515 | 89.6624 |  |  |  | 常规岛主厂房（1BMX）循环水坑、凝结水坑±0.000m平台
P20 | 1BMX/N66 |  | 2150 | 575 | 1 | 1.2363 | 114.8476 |  |  |  | 常规岛主厂房（1BMX）循环水坑、凝结水坑±0.000m平台
P20 | 1BMX/N67 |  | 2150 | 605 | 1 | 1.3008 | 120.8397 |  |  |  | 常规岛主厂房（1BMX）循环水坑、凝结水坑±0.000m平台
小计
P21 | 1BMX/N68 |  | 2150 | 995 | 12 | 25.671 | 2384.8359 |  |  |  | 常规岛主厂房（1BMX）循环水坑、凝结水坑±0.000m平台
小计
P22 | 1BMX/N69 |  | 2800 | 300 | 2 | 1.68 | 156.072 |  |  |  | 常规岛主厂房（1BMX）循环水坑、凝结水坑±0.000m平台
P22 | 1BMX/N70 |  | 2040 | 575 | 1 | 1.173 | 108.9717 |  |  |  | 常规岛主厂房（1BMX）循环水坑、凝结水坑±0.000m平台
P22 | 1BMX/N71 |  | 2040 | 605 | 1 | 1.2342 | 114.6572 |  |  |  | 常规岛主厂房（1BMX）循环水坑、凝结水坑±0.000m平台
P22 | 1BMX/N72 |  | 2040 | 995 | 9 | 18.2682 | 1697.1158 |  |  |  | 常规岛主厂房（1BMX）循环水坑、凝结水坑±0.000m平台
P22 | 1BMX/N73 | # | 2040 | 995 | 1 | 2.0298 | 188.5684 |  |  |  | 常规岛主厂房（1BMX）循环水坑、凝结水坑±0.000m平台
P22 | 1BMX/N74 | # | 2040 | 995 | 1 | 2.0298 | 188.5684 |  |  |  | 常规岛主厂房（1BMX）循环水坑、凝结水坑±0.000m平台
小计
P23 | 1BMX/N75 | # | 2040 | 995 | 1 | 2.0298 | 188.5684 |  |  |  | 常规岛主厂房（1BMX）循环水坑、凝结水坑±0.000m平台
P23 | 1BMX/N76 |  | 1434 | 575 | 1 | 0.82455 | 76.6007 |  |  |  | 常规岛主厂房（1BMX）循环水坑、凝结水坑±0.000m平台
P23 | 1BMX/N77 | # | 1838 | 575 | 1 | 1.0569 | 98.1814 |  |  |  | 常规岛主厂房（1BMX）循环水坑、凝结水坑±0.000m平台
P23 | 1BMX/N78 | # | 1994 | 995 | 1 | 1.984 | 184.3164 |  |  |  | 常规岛主厂房（1BMX）循环水坑、凝结水坑±0.000m平台
P23 | 1BMX/N79 |  | 1994 | 995 | 2 | 3.9681 | 368.6328 |  |  |  | 常规岛主厂房（1BMX）循环水坑、凝结水坑±0.000m平台
P23 | 1BMX/N80 | # | 1994 | 995 | 1 | 1.984 | 184.3164 |  |  |  | 常规岛主厂房（1BMX）循环水坑、凝结水坑±0.000m平台
P23 | 1BMX/N81 |  | 1838 | 995 | 1 | 1.8288 | 169.8964 |  |  |  | 常规岛主厂房（1BMX）循环水坑、凝结水坑±0.000m平台
P23 | 1BMX/N82 |  | 2825 | 575 | 1 | 1.6244 | 150.9044 |  |  |  | 常规岛主厂房（1BMX）循环水坑、凝结水坑±0.000m平台
P23 | 1BMX/N83 |  | 2825 | 995 | 1 | 2.8109 | 261.1303 |  |  |  | 常规岛主厂房（1BMX）循环水坑、凝结水坑±0.000m平台
P23 | 1BMX/N84 | # | 2992 | 995 | 1 | 2.977 | 276.567 |  |  |  | 常规岛主厂房（1BMX）循环水坑、凝结水坑±0.000m平台
P23 | 1BMX/N85 | # | 2992 | 995 | 1 | 2.977 | 276.567 |  |  |  | 常规岛主厂房（1BMX）循环水坑、凝结水坑±0.000m平台
P23 | 1BMX/N86 |  | 502 | 575 | 1 | 0.28865 | 26.8156 |  |  |  | 常规岛主厂房（1BMX）循环水坑、凝结水坑±0.000m平台
P23 | 1BMX/N87 |  | 502 | 995 | 1 | 0.49949 | 46.4026 |  |  |  | 常规岛主厂房（1BMX）循环水坑、凝结水坑±0.000m平台
P23 | 1BMX/N88 | # | 502 | 995 | 1 | 0.49949 | 46.4026 |  |  |  | 常规岛主厂房（1BMX）循环水坑、凝结水坑±0.000m平台
P23 | 1BMX/N89 | # | 502 | 995 | 1 | 0.49949 | 46.4026 |  |  |  | 常规岛主厂房（1BMX）循环水坑、凝结水坑±0.000m平台
P23 | 1BMX/N90 |  | 1114 | 455 | 1 | 0.50687 | 47.0882 |  |  |  | 常规岛主厂房（1BMX）循环水坑、凝结水坑±0.000m平台
小计
P24 | 1BMX/N91 |  | 1114 | 995 | 2 | 2.2169 | 205.9463 |  |  |  | 常规岛主厂房（1BMX）循环水坑、凝结水坑±0.000m平台
P24 | 1BMX/N92 |  | 2607 | 995 | 2 | 5.1879 | 481.9587 |  |  |  | 常规岛主厂房（1BMX）循环水坑、凝结水坑±0.000m平台
P24 | 1BMX/N93 |  | 2663 | 995 | 2 | 5.2994 | 492.3115 |  |  |  | 常规岛主厂房（1BMX）循环水坑、凝结水坑±0.000m平台
P24 | 1BMX/N94 |  | 2519 | 785 | 1 | 1.9774 | 183.7019 |  |  |  | 常规岛主厂房（1BMX）循环水坑、凝结水坑±0.000m平台
P24 | 1BMX/N95 |  | 2519 | 995 | 2 | 5.0128 | 465.69 |  |  |  | 常规岛主厂房（1BMX）循环水坑、凝结水坑±0.000m平台
P24 | 1BMX/N96 |  | 2611 | 785 | 1 | 2.0496 | 190.4111 |  |  |  | 常规岛主厂房（1BMX）循环水坑、凝结水坑±0.000m平台
小计
P25 | 1BMX/N97 |  | 2611 | 995 | 2 | 5.1959 | 482.6982 |  |  |  | 常规岛主厂房（1BMX）循环水坑、凝结水坑±0.000m平台
P25 | 1BMX/N98 | # | 2607 | 785 | 1 | 2.0465 | 190.1194 |  |  |  | 常规岛主厂房（1BMX）循环水坑、凝结水坑±0.000m平台
P25 | 1BMX/N99 | # | 2663 | 785 | 1 | 2.0905 | 194.2033 |  |  |  | 常规岛主厂房（1BMX）循环水坑、凝结水坑±0.000m平台
P25 | 1BMX/N100 |  | 1235 | 665 | 1 | 0.82127 | 76.2964 |  |  |  | 常规岛主厂房（1BMX）循环水坑、凝结水坑±0.000m平台
P25 | 1BMX/N101 |  | 1235 | 695 | 1 | 0.85833 | 79.7384 |  |  |  | 常规岛主厂房（1BMX）循环水坑、凝结水坑±0.000m平台
P25 | 1BMX/N102 |  | 1235 | 995 | 4 | 4.9153 | 456.6314 |  |  |  | 常规岛主厂房（1BMX）循环水坑、凝结水坑±0.000m平台
P25 | 1BMX/N103 |  | 2187 | 665 | 2 | 2.9087 | 270.2192 |  |  |  | 常规岛主厂房（1BMX）循环水坑、凝结水坑±0.000m平台
P25 | 1BMX/N104 |  | 2187 | 695 | 2 | 3.0399 | 282.4095 |  |  |  | 常规岛主厂房（1BMX）循环水坑、凝结水坑±0.000m平台
小计
P26 | 1BMX/N105 |  | 2187 | 995 | 4 | 8.7043 | 808.6258 |  |  |  | 常规岛主厂房（1BMX）循环水坑、凝结水坑±0.000m平台
P26 | 1BMX/N106 | # | 2187 | 995 | 1 | 2.1761 | 202.1564 |  |  |  | 常规岛主厂房（1BMX）循环水坑、凝结水坑±0.000m平台
P26 | 1BMX/N107 | # | 2187 | 995 | 1 | 2.1761 | 202.1564 |  |  |  | 常规岛主厂房（1BMX）循环水坑、凝结水坑±0.000m平台
P26 | 1BMX/N108 |  | 1148 | 665 | 2 | 1.5268 | 141.8434 |  |  |  | 常规岛主厂房（1BMX）循环水坑、凝结水坑±0.000m平台
P26 | 1BMX/N109 |  | 1148 | 695 | 2 | 1.5957 | 148.2424 |  |  |  | 常规岛主厂房（1BMX）循环水坑、凝结水坑±0.000m平台
P26 | 1BMX/N110 |  | 1148 | 995 | 4 | 4.569 | 424.4638 |  |  |  | 常规岛主厂房（1BMX）循环水坑、凝结水坑±0.000m平台
P26 | 1BMX/N111 | # | 1148 | 995 | 1 | 1.1423 | 106.116 |  |  |  | 常规岛主厂房（1BMX）循环水坑、凝结水坑±0.000m平台
P26 | 1BMX/N112 | # | 1148 | 995 | 1 | 1.1423 | 106.116 |  |  |  | 常规岛主厂房（1BMX）循环水坑、凝结水坑±0.000m平台
P26 | 1BMX/N113 |  | 1395 | 965 | 2 | 2.6923 | 250.1193 |  |  |  | 常规岛主厂房（1BMX）循环水坑、凝结水坑±0.000m平台
小计
P27 | 1BMX/N114 |  | 1395 | 995 | 4 | 5.5521 | 515.7901 |  |  |  | 常规岛主厂房（1BMX）循环水坑、凝结水坑±0.000m平台
P27 | 1BMX/N115 |  | 1490 | 695 | 2 | 2.0711 | 192.4052 |  |  |  | 常规岛主厂房（1BMX）循环水坑、凝结水坑±0.000m平台
P27 | 1BMX/N116 |  | 1490 | 995 | 4 | 5.9302 | 550.9156 |  |  |  | 常规岛主厂房（1BMX）循环水坑、凝结水坑±0.000m平台
P27 | 1BMX/N117 |  | 1142 | 665 | 2 | 1.5189 | 141.1021 |  |  |  | 常规岛主厂房（1BMX）循环水坑、凝结水坑±0.000m平台
P27 | 1BMX/N118 |  | 1142 | 995 | 4 | 4.5452 | 422.2454 |  |  |  | 常规岛主厂房（1BMX）循环水坑、凝结水坑±0.000m平台
P27 | 1BMX/N119 | # | 1570 | 665 | 1 | 1.044 | 96.9922 |  |  |  | 常规岛主厂房（1BMX）循环水坑、凝结水坑±0.000m平台
P27 | 1BMX/N120 | # | 1570 | 665 | 1 | 1.044 | 96.9922 |  |  |  | 常规岛主厂房（1BMX）循环水坑、凝结水坑±0.000m平台
P27 | 1BMX/N121 | # | 1148 | 995 | 1 | 1.1423 | 106.116 |  |  |  | 常规岛主厂房（1BMX）循环水坑、凝结水坑±0.000m平台
P27 | 1BMX/N122 | # | 1148 | 995 | 1 | 1.1423 | 106.116 |  |  |  | 常规岛主厂房（1BMX）循环水坑、凝结水坑±0.000m平台
P27 | 1BMX/N123 | # | 1163 | 935 | 1 | 1.0874 | 101.0199 |  |  |  | 常规岛主厂房（1BMX）循环水坑、凝结水坑±0.000m平台
小计
P28 | 1BMX/N124 |  | 1163 | 995 | 5 | 5.7859 | 537.5124 |  |  |  | 常规岛主厂房（1BMX）循环水坑、凝结水坑±0.000m平台
P28 | 1BMX/N125 | # | 2187 | 995 | 1 | 2.1761 | 202.1564 |  |  |  | 常规岛主厂房（1BMX）循环水坑、凝结水坑±0.000m平台
P28 | 1BMX/N126 | # | 2187 | 995 | 1 | 2.1761 | 202.1564 |  |  |  | 常规岛主厂房（1BMX）循环水坑、凝结水坑±0.000m平台
P28 | 1BMX/N127 | # | 1640 | 665 | 1 | 1.0906 | 101.3167 |  |  |  | 常规岛主厂房（1BMX）循环水坑、凝结水坑±0.000m平台
P28 | 1BMX/N128 |  | 1640 | 695 | 1 | 1.1398 | 105.8874 |  |  |  | 常规岛主厂房（1BMX）循环水坑、凝结水坑±0.000m平台
P28 | 1BMX/N129 |  | 1640 | 995 | 2 | 3.2636 | 303.1884 |  |  |  | 常规岛主厂房（1BMX）循环水坑、凝结水坑±0.000m平台
P28 | 1BMX/N130 | # | 1640 | 995 | 1 | 1.6318 | 151.5942 |  |  |  | 常规岛主厂房（1BMX）循环水坑、凝结水坑±0.000m平台
P28 | 1BMX/N131 | # | 1640 | 995 | 1 | 1.6318 | 151.5942 |  |  |  | 常规岛主厂房（1BMX）循环水坑、凝结水坑±0.000m平台
P28 | 1BMX/N132 | # | 1485 | 665 | 1 | 0.98752 | 91.7411 |  |  |  | 常规岛主厂房（1BMX）循环水坑、凝结水坑±0.000m平台
P28 | 1BMX/N133 |  | 1485 | 695 | 1 | 1.0321 | 95.8798 |  |  |  | 常规岛主厂房（1BMX）循环水坑、凝结水坑±0.000m平台
小计
P29 | 1BMX/N134 |  | 1485 | 995 | 6 | 8.8654 | 823.6003 |  |  |  | 常规岛主厂房（1BMX）循环水坑、凝结水坑±0.000m平台
P29 | 1BMX/N135 | # | 1485 | 995 | 1 | 1.4776 | 137.2667 |  |  |  | 常规岛主厂房（1BMX）循环水坑、凝结水坑±0.000m平台
P29 | 1BMX/N136 | # | 1485 | 995 | 1 | 1.4776 | 137.2667 |  |  |  | 常规岛主厂房（1BMX）循环水坑、凝结水坑±0.000m平台
P29 | 1BMX/N137 |  | 458 | 725 | 1 | 0.33205 | 30.8474 |  |  |  | 常规岛主厂房（1BMX）循环水坑、凝结水坑±0.000m平台
P29 | 1BMX/N138 | # | 1485 | 995 | 1 | 1.4776 | 137.2667 |  |  |  | 常规岛主厂房（1BMX）循环水坑、凝结水坑±0.000m平台
P29 | 1BMX/N139 | # | 1485 | 995 | 1 | 1.4776 | 137.2667 |  |  |  | 常规岛主厂房（1BMX）循环水坑、凝结水坑±0.000m平台
P29 | 1BMX/N140 | # | 1570 | 935 | 1 | 1.468 | 136.3726 |  |  |  | 常规岛主厂房（1BMX）循环水坑、凝结水坑±0.000m平台
P29 | 1BMX/N141 | # | 1570 | 995 | 1 | 1.5621 | 145.1237 |  |  |  | 常规岛主厂房（1BMX）循环水坑、凝结水坑±0.000m平台
P29 | 1BMX/N142 | # | 1570 | 935 | 1 | 1.468 | 136.3726 |  |  |  | 常规岛主厂房（1BMX）循环水坑、凝结水坑±0.000m平台
P29 | 1BMX/N143 | # | 1570 | 995 | 1 | 1.5621 | 145.1237 |  |  |  | 常规岛主厂房（1BMX）循环水坑、凝结水坑±0.000m平台
P29 | 1BMX/N144 | # | 1568 | 935 | 1 | 1.4661 | 136.1988 |  |  |  | 常规岛主厂房（1BMX）循环水坑、凝结水坑±0.000m平台
小计
P30 | 1BMX/N145 |  | 1568 | 995 | 4 | 6.2406 | 579.7555 |  |  |  | 常规岛主厂房（1BMX）循环水坑、凝结水坑±0.000m平台
P30 | 1BMX/N146 | # | 1568 | 995 | 1 | 1.5602 | 144.9389 |  |  |  | 常规岛主厂房（1BMX）循环水坑、凝结水坑±0.000m平台
P30 | 1BMX/N147 |  | 2259 | 815 | 2 | 3.6822 | 342.0736 |  |  |  | 常规岛主厂房（1BMX）循环水坑、凝结水坑±0.000m平台
P30 | 1BMX/N148 |  | 2640 | 815 | 4 | 8.6064 | 799.5346 |  |  |  | 常规岛主厂房（1BMX）循环水坑、凝结水坑±0.000m平台
P30 | 1BMX/N149 |  | 2263 | 815 | 2 | 3.6887 | 342.6793 |  |  |  | 常规岛主厂房（1BMX）循环水坑、凝结水坑±0.000m平台
小计
合计